## Sheet1
| 相隔时间 | 累计时间 t |  | 井口算起动水位埋深 | 静止水位 |  | 回次降深(地面算起) |  | 累计降深 | 出水量 | 过程 | 涌水量 | 三角堰 | 水表 | 水温 | 气温
| min | min |  | m | m |  | m |  | m | m3 |  | l/s |  | m³
2022-08-16 09:00 | 0 | 0 |  | 1.76 | 0.56 | 0 | 0 |  | 0 | . | 第一落程 | 0 |  | 20
2022-08-16 09:01 | 1 | 1 | 1 | 2.04 |  |  | 0.28 | 1 | 0.28 |  |  | 0.488 |  | 20.0293
2022-08-16 09:02 | 1 | 2 | 2 | 2.26 |  |  | 0.22 | 2 | 0.5 |  |  | 0.488 |  | 20.0586
2022-08-16 09:03 | 1 | 3 | 3 | 2.41 |  |  | 0.15 | 3 | 0.65 |  |  | 0.488 |  | 20.0878
2022-08-16 09:04 | 1 | 4 | 4 | 2.52 |  |  | 0.11 | 4 | 0.76 |  |  | 0.488 |  | 20.1171
2022-08-16 09:06 | 2 | 6 | 5 | 2.61 |  |  | 0.09 | 5 | 0.85 |  |  | 0.488 |  | 20.1757
2022-08-16 09:08 | 2 | 8 | 6 | 2.69 |  |  | 0.08 | 6 | 0.93 |  |  | 0.488 |  | 20.2342
2022-08-16 09:10 | 2 | 10 | 7 | 2.76 |  |  | 0.07 | 7 | 1 |  |  | 0.488 |  | 20.2928
2022-08-16 09:15 | 5 | 15 | 8 | 2.81 | #REF! | #REF! | 0.05 | 8 | 1.05 | 42.1632 | 抽水过程 | 0.488 | 4.1 | 20.4392 |  |  |  | L/s | L/(s.m) | m³/d
2022-08-16 09:20 | 5 | 20 | 9 | 2.86 | #REF! | #REF! | 0.05 | 9 | 1.1 | 42.1632 | 抽水过程 | 0.488 | 4.1 | 20.5856 |  |  | 降深 | 流量 | 单位涌水量 | 流量
2022-08-16 09:25 | 5 | 25 | 10 | 2.89 | #REF! | #REF! | 0.03 | 10 | 1.13 | 42.1632 | 抽水过程 | 0.488 | 4.1 | 20.732 |  |  | 0 | 0 | 0 | 0
2022-08-16 09:30 | 5 | 30 | 11 | 2.91 | #REF! | #REF! | 0.02 | 11 | 1.15 | 42.1632 | 抽水过程 | 0.488 | 4.1 | 20.8784 |  |  | 1.23 | 0.488 | 0.39675 | 42.1632
2022-08-16 09:40 | 10 | 40 | 12 | 2.93 |  |  | 0.02 | 12 | 1.17 |  |  | 0.488 |  | 21.1712 |  |  | 2.44 | 0.833 | 0.34139 | 71.9712
2022-08-16 09:50 | 10 | 50 | 13 | 2.94 |  |  | 0.01 | 13 | 1.18 |  |  | 0.488 |  | 21.464 |  |  | 3.6 | 1.101 | 0.30583 | 95.1264
2022-08-16 10:00 | 10 | 60 | 14 | 2.95 | #REF! | #REF! | 0.01 | 14 | 1.19 | 42.1632 | 抽水过程 | 0.488 | 4.1 | 21.7568
2022-08-16 10:30 | 30 | 90 | 15 | 2.96 | #REF! | #REF! | 0.01 | 15 | 1.2 | 42.1632 | 抽水过程 | 0.488 | 4.1 | 22.6352
2022-08-16 11:00 | 30 | 120 | 16 | 2.97 | #REF! | #REF! | 0.01 | 16 | 1.21 | 42.1632 | 抽水过程 | 0.488 | 4.1 | 23.5136
2022-08-16 11:30 | 30 | 150 | 17 | 2.98 | #REF! | #REF! | 0.01 | 17 | 1.22 | 42.1632 | 抽水过程 | 0.488 | 4.1 | 24.392 | 36 | 25 | 49.63 | 0.303 | 3.4 |  | 1.0908 | 26.1792 | 0.52749
2022-08-16 12:00 | 30 | 180 | 18 | 2.98 | #REF! | #REF! | 0 | 18 | 1.22 | 42.1632 | 抽水过程 | 0.488 | 4.1 | 25.2704 |  |  | 92.86 | 0.4 | 3.8 |  | 1.44 | 34.56 | 0.37217
2022-08-16 12:30 | 30 | 210 | 19 | 2.99 | #REF! | #REF! | 0.01 | 19 | 1.23 | 42.1632 | 抽水过程 | 0.488 | 4.1 | 26.1488 |  | 146.87 | 142.22 | 0.454 | 4.1 |  | 1.6344 | 39.2256 | 0.27581
2022-08-16 13:00 | 30 | 240 | 20 | 2.99 | #REF! | #REF! | 0 | 20 | 1.23 | 42.1632 | 抽水过程 | 0.488 | 4.1 | 27.0272 |  | 4.65
2022-08-16 13:30 | 30 | 270 | 21 | 2.99 | #REF! | #REF! | 0 | 21 | 1.23 | 42.1632 | 抽水过程 | 0.488 | 4.1 | 27.9056 |  | 4.65
2022-08-16 14:00 | 30 | 300 | 22 | 2.99 | #REF! | #REF! | 0 | 22 | 1.23 | 42.1632 | 抽水过程 | 0.488 | 4.1 | 28.784 |  |  | 540 | 560 | 1470 | 2570 | 42.8333 | 5.3542
2022-08-16 14:30 | 30 | 330 | 23 | 2.99 | 5.85 | #REF! | 0 | 23 | 1.23 | 42.1632 | 抽水过程 | 0.488 | 4.1 | 29.6624 | 38 | 20 | 720 | 780 | 1470 | 2970 | 49.5 | 6.1875
2022-08-16 15:00 | 30 | 360 | 24 | 2.99 | 5.45 | #REF! | 0 | 24 | 1.23 | 42.1632 | 抽水过程 | 0.488 | 4.1 | 30.5408 |  |  | 960 | 870 | 1470 | 3300 | 55 | 6.875
2022-08-16 15:30 | 30 | 390 | 25 | 2.99 | 5.08 | #REF! | 0 | 25 | 1.23 | 42.1632 | 抽水过程 | 0.488 | 4.1 | 31.4192
2022-08-16 16:00 | 30 | 420 | 26 | 2.99 | 4.58 | #REF! | 0 | 26 | 1.23 | 42.1632 | 抽水过程 | 0.488 | 4.1 | 32.2976
2022-08-16 16:30 | 30 | 450 | 27 | 2.99 | 4.2 | #REF! | 0 | 27 | 1.23 | 42.1632 | 抽水过程 | 0.488 | 4.1 | 33.176 |  |  | 4430
2022-08-16 17:00 | 30 | 480 | 28 | 2.99 | 3.79 | #REF! | 0 | 28 | 1.23 | 42.1632 | 抽水过程 | 0.488 | 4.1 | 34.0544 |  |  | 4320
2022-08-16 17:30 | 30 | 510 | 29 | 2.99 | 3.45 | #REF! | 0 | 29 | 1.23 | 42.1632 | 抽水过程 | 0.488 | 4.1 | 34.9328 | 39 | 19
2022-08-16 18:00 | 30 | 540 | 30 | 2.99 | 3.15 | #REF! | 0 | 30 | 1.23 | 42.1632 | 抽水过程 | 0.488 | 4.1 | 35.8112
2022-08-16 18:00 | 0 | 540 |  | 2.99 |  | 0 | 0 |  | 1.23 | 0 | 第二落程 | 0 |  | 35.8112
2022-08-16 18:01 | 1 | 541 | 1 | 3.26 | 3.85 | 3.85 | 0.27 | 1 | 1.5 | 71.9712 | 抽水过程 | 0.833 | 3.8 | 35.8612 | 42 | 20
2022-08-16 18:02 | 1 | 542 | 2 | 3.47 | 3.6 | 7.45 | 0.21 | 2 | 1.71 | 71.9712 | 抽水过程 | 0.833 | 3.8 | 35.9112
2022-08-16 18:03 | 1 | 543 | 3 | 3.62 | 3.11 | 10.56 | 0.15 | 3 | 1.86 | 71.9712 | 抽水过程 | 0.833 | 3.8 | 35.9611
2022-08-16 18:04 | 1 | 544 | 4 | 3.73 | 2.67 | 13.23 | 0.11 | 4 | 1.97 | 71.9712 | 抽水过程 | 0.833 | 3.8 | 36.0111
2022-08-16 18:06 | 2 | 546 | 5 | 3.82 | 2.25 | 15.48 | 0.09 | 5 | 2.06 | 71.9712 | 抽水过程 | 0.833 | 3.8 | 36.1111
2022-08-16 18:08 | 2 | 548 | 6 | 3.9 | 2.07 | 17.55 | 0.08 | 6 | 2.14 | 71.9712 | 抽水过程 | 0.833 | 3.8 | 36.211
2022-08-16 18:10 | 2 | 550 | 7 | 3.97 | 9.26 | 26.81 | 0.07 | 7 | 2.21 | 71.9712 | 抽水过程 | 0.833 | 3.8 | 36.311
2022-08-16 18:15 | 5 | 555 | 8 | 4.02 | 7.15 | 33.96 | 0.05 | 8 | 2.26 | 71.9712 | 抽水过程 | 0.833 | 3.8 | 36.5609
2022-08-16 18:20 | 5 | 560 | 9 | 4.07 | 6.41 | 40.37 | 0.05 | 9 | 2.31 | 71.9712 | 抽水过程 | 0.833 | 3.8 | 36.8108
2022-08-16 18:25 | 5 | 565 | 10 | 4.1 | 6.15 | 46.52 | 0.03 | 10 | 2.34 | 71.9712 | 抽水过程 | 0.833 | 3.8 | 37.0607
2022-08-16 18:30 | 5 | 570 | 11 | 4.12 | 5.78 | 52.3 | 0.02 | 11 | 2.36 | 71.9712 | 抽水过程 | 0.833 | 3.8 | 37.3106 | 36 | 19
2022-08-16 18:40 | 10 | 580 | 12 | 4.13 | 5.31 | 57.61 | 0.01 | 12 | 2.37 | 71.9712 | 抽水过程 | 0.833 | 3.8 | 37.8104
2022-08-16 18:50 | 10 | 590 | 13 | 4.15 | 4.95 | 62.56 | 0.02 | 13 | 2.39 | 71.9712 | 抽水过程 | 0.833 | 3.8 | 38.3102
2022-08-16 19:00 | 10 | 600 | 14 | 4.16 | 4.55 | 67.11 | 0.01 | 14 | 2.4 | 71.9712 | 抽水过程 | 0.833 | 3.8 | 38.81
2022-08-16 19:30 | 30 | 630 | 15 | 4.18 | 4.08 | 71.19 | 0.02 | 15 | 2.42 | 71.9712 | 抽水过程 | 0.833 | 3.8 | 40.3094
2022-08-16 20:00 | 30 | 660 | 16 | 4.19 | 3.64 | 74.83 | 0.01 | 16 | 2.43 | 71.9712 | 抽水过程 | 0.833 | 3.8 | 41.8088
2022-08-16 20:30 | 30 | 690 | 17 | 4.2 | 3.2 | 78.03 | 0.01 | 17 | 2.44 | 71.9712 | 抽水过程 | 0.833 | 3.8 | 43.3082
2022-08-16 21:00 | 30 | 720 | 18 | 4.2 | 2.85 | 80.88 | 0 | 18 | 2.44 | 71.9712 | 抽水过程 | 0.833 | 3.8 | 44.8076 | 38 | 18
2022-08-16 21:30 | 30 | 750 | 19 | 4.2 | 2.54 | 83.42 | 0 | 19 | 2.44 | 71.9712 | 抽水过程 | 0.833 | 3.8 | 46.307
2022-08-16 22:00 | 30 | 780 | 20 | 4.2 | 2.25 | 85.67 | 0 | 20 | 2.44 | 71.9712 | 抽水过程 | 0.833 | 3.8 | 47.8064
2022-08-16 22:30 | 30 | 810 | 21 | 4.2 | 1.9 | 87.57 | 0 | 21 | 2.44 | 71.9712 | 抽水过程 | 0.833 | 3.8 | 49.3058
2022-08-16 23:00 | 30 | 840 | 22 | 4.2 | 1.67 | 89.24 | 0 | 22 | 2.44 | 71.9712 | 抽水过程 | 0.833 | 3.8 | 50.8052
2022-08-16 23:30 | 30 | 870 | 23 | 4.2 | 1.34 | 90.58 | 0 | 23 | 2.44 | 71.9712 | 抽水过程 | 0.833 | 3.8 | 52.3046
2022-08-17 | 30 | 900 | 24 | 4.2 | 0.95 | 91.53 | 0 | 24 | 2.44 | 71.9712 | 抽水过程 | 0.833 | 3.8 | 53.804 | 40 | 16
2022-08-17 00:30 | 30 | 930 | 25 | 4.2 | 0.68 | 92.21 | 0 | 25 | 2.44 | 71.9712 | 抽水过程 | 0.833 | 3.8 | 55.3034
2022-08-17 01:00 | 30 | 960 | 26 | 4.2 |  |  | 0 |  | 2.44 |  | 抽水过程 | 0.833 |  | 56.8028
2022-08-17 01:30 | 30 | 990 | 27 | 4.2 |  |  | 0 |  | 2.44 |  | 抽水过程 | 0.833 |  | 58.3022
2022-08-17 02:00 | 30 | 1020 | 28 | 4.2 |  |  | 0 |  | 2.44 |  | 抽水过程 | 0.833 |  | 59.8016
2022-08-17 02:30 | 30 | 1050 | 29 | 4.2 |  |  | 0 |  | 2.44 |  | 抽水过程 | 0.833 |  | 61.301
2022-08-17 03:00 | 30 | 1080 | 30 | 4.2 |  |  | 0 |  | 2.44 |  | 抽水过程 | 0.833 |  | 62.8004
2022-08-17 03:30 | 30 | 1110 | 31 | 4.2 |  |  | 0 |  | 2.44 |  | 抽水过程 | 0.833 |  | 64.2998
2022-08-17 04:00 | 30 | 1140 | 32 | 4.2 |  |  | 0 |  | 2.44 |  | 抽水过程 | 0.833 |  | 65.7992
2022-08-17 04:00 | 0 | 1140 |  | 4.2 |  | #REF! | 0 |  | 2.44 | 0 | 第三落程 | 0 |  | 65.7992
2022-08-17 04:01 | 1 | 1141 | 1 | 4.46 | 3.32 | #REF! | 0.26 | 1 | 2.7 | 95.1264 | 抽水过程 | 1.101 | 3.4 | 65.8653 | 41 | 19
2022-08-17 04:02 | 1 | 1142 | 2 | 4.66 | 2.67 | #REF! | 0.2 | 2 | 2.9 | 95.1264 | 抽水过程 | 1.101 | 3.4 | 65.9313
2022-08-17 04:03 | 1 | 1143 | 3 | 4.81 | 2.34 | #REF! | 0.15 | 3 | 3.05 | 95.1264 | 抽水过程 | 1.101 | 3.4 | 65.9974
2022-08-17 04:04 | 1 | 1144 | 4 | 4.92 | 2.05 | #REF! | 0.11 | 4 | 3.16 | 95.1264 | 抽水过程 | 1.101 | 3.4 | 66.0634
2022-08-17 04:03 | 2 | 1146 | 5 | 5.01 | 1.85 | #REF! | 0.09 | 5 | 3.25 | 95.1264 | 抽水过程 | 1.101 | 3.4 | 66.1956
2022-08-17 04:08 | 2 | 1148 | 6 | 5.08 | 1.63 | #REF! | 0.07 | 6 | 3.32 | 95.1264 | 抽水过程 | 1.101 | 3.4 | 66.3277
2022-08-17 04:10 | 2 | 1150 | 7 | 5.15 | 7.34 | #REF! | 0.07 | 7 | 3.39 | 95.1264 | 抽水过程 | 1.101 | 3.4 | 66.4598
2022-08-17 04:15 | 5 | 1155 | 8 | 5.2 | 5.46 | #REF! | 0.05 | 8 | 3.44 | 95.1264 | 抽水过程 | 1.101 | 3.4 | 66.7901
2022-08-17 04:20 | 5 | 1160 | 9 | 5.25 | 3.63 | #REF! | 0.05 | 9 | 3.49 | 95.1264 | 抽水过程 | 1.101 | 3.4 | 67.1204
2022-08-17 04:25 | 5 | 1165 | 10 | 5.28 | 3.05 | #REF! | 0.03 | 10 | 3.52 | 95.1264 | 抽水过程 | 1.101 | 3.4 | 67.4507
2022-08-17 04:30 | 5 | 1170 | 11 | 5.3 | 2.54 | #REF! | 0.02 | 11 | 3.54 | 95.1264 | 抽水过程 | 1.101 | 3.4 | 67.781 | 36 | 17
2022-08-17 04:40 | 10 | 1180 | 12 | 5.31 | 2.32 | #REF! | 0.01 | 12 | 3.55 | 95.1264 | 抽水过程 | 1.101 | 3.4 | 68.4416
2022-08-17 04:50 | 10 | 1190 | 13 | 5.32 | 2.1 | #REF! | 0.01 | 13 | 3.56 | 95.1264 | 抽水过程 | 1.101 | 3.4 | 69.1022
2022-08-17 05:00 | 10 | 1200 | 14 | 5.33 | 1.83 | #REF! | 0.01 | 14 | 3.57 | 95.1264 | 抽水过程 | 1.101 | 3.4 | 69.7628
2022-08-17 05:30 | 30 | 1230 | 15 | 5.33 | 1.61 | #REF! | 0 | 15 | 3.57 | 95.1264 | 抽水过程 | 1.101 | 3.4 | 71.7446
2022-08-17 06:00 | 30 | 1260 | 16 | 5.34 | 1.48 | #REF! | 0.01 | 16 | 3.58 | 95.1264 | 抽水过程 | 1.101 | 3.4 | 73.7264
2022-08-17 06:30 | 30 | 1290 | 17 | 5.34 | 1.27 | #REF! | 0 | 17 | 3.58 | 95.1264 | 抽水过程 | 1.101 | 3.4 | 75.7082 | 37 | 16
2022-08-17 07:00 | 30 | 1320 | 18 | 5.35 | 1.04 | #REF! | 0.01 | 18 | 3.59 | 95.1264 | 抽水过程 | 1.101 | 3.4 | 77.69
2022-08-17 07:30 | 30 | 1350 | 19 | 5.35 | 0.87 | #REF! | 0 | 19 | 3.59 | 95.1264 | 抽水过程 | 1.101 | 3.4 | 79.6718
2022-08-17 08:00 | 30 | 1380 | 20 | 5.36 | 0.65 | #REF! | 0.01 | 20 | 3.6 | 95.1264 | 抽水过程 | 1.101 | 3.4 | 81.6536
2022-08-17 08:30 | 30 | 1410 | 21 | 5.36 | 0.37 | #REF! | 0 | 21 | 3.6 | 95.1264 | 抽水过程 | 1.101 | 3.4 | 83.6354
2022-08-17 09:00 | 30 | 1440 | 22 | 5.36 | 0.13 | #REF! | 0 | 22 | 3.6 | 95.1264 | 抽水过程 | 1.101 | 3.4 | 85.6172 | 37 | 16
2022-08-17 09:30 | 30 | 1470 | 23 | 5.36 | 0.06 | #REF! | 0 | 23 | 3.6 | 95.1264 | 抽水过程 | 1.101 | 3.4 | 87.599
2022-08-17 10:00 | 30 | 1500 | 24 | 5.36 | 0.02 | #REF! | 0 | 24 | 3.6 | 95.1264 | 抽水过程 | 1.101 | 3.4 | 89.5808
2022-08-17 10:30 | 30 | 1530 | 25 | 5.36 | 0 | #REF! | 0 | 25 | 3.6 | 95.1264 | 抽水过程 | 1.101 | 3.4 | 91.5626
2022-08-17 11:00 | 30 | 1560 | 26 | 5.36 |  |  | 0 |  | 3.6 |  | 抽水过程 | 1.101 |  | 93.5444
2022-08-17 11:30 | 30 | 1590 | 27 | 5.36 |  |  | 0 |  | 3.6 |  | 抽水过程 | 1.101 |  | 95.5262
2022-08-17 12:00 | 30 | 1620 | 28 | 5.36 |  |  | 0 |  | 3.6 |  | 抽水过程 | 1.101 |  | 97.508
2022-08-17 12:30 | 30 | 1650 | 29 | 5.36 |  |  | 0 |  | 3.6 |  | 抽水过程 | 1.101 |  | 99.4898
2022-08-17 13:00 | 30 | 1680 | 30 | 5.36 |  |  | 0 |  | 3.6 |  | 抽水过程 | 1.101 |  | 101.4716
2022-08-17 13:00 | 0 | 1680 |  | 5.36 |  | 49.63 | 0 |  | 3.6 |  | 恢复水位过程
2022-08-17 13:01 | 1 | 1681 | 1 | 4.54 | 4.15 | 45.48 | 0.82 | 1 | 2.78 |  | 恢复水位过程
2022-08-17 13:02 | 1 | 1682 | 2 | 3.91 | 1.9 | 43.58 | 0.63 | 2 | 2.15 |  | 恢复水位过程
2022-08-17 13:03 | 1 | 1683 | 3 | 3.46 | 1.65 | 41.93 | 0.45 | 3 | 1.7 |  | 恢复水位过程
2022-08-17 13:04 | 1 | 1684 | 4 | 3.13 | 1.43 | 40.5 | 0.33 | 4 | 1.37 |  | 恢复水位过程
2022-08-17 13:06 | 2 | 1686 | 5 | 2.85 | 2.38 | 38.12 | 0.28 | 5 | 1.09 |  | 恢复水位过程
2022-08-17 13:08 | 2 | 1688 | 6 | 2.62 | 2.17 | 35.95 | 0.23 | 6 | 0.86 |  | 恢复水位过程
2022-08-17 13:10 | 2 | 1690 | 7 | 2.41 | 2.01 | 33.94 | 0.21 | 7 | 0.65 |  | 恢复水位过程
2022-08-17 13:15 | 5 | 1695 | 8 | 2.26 | 5.32 | 28.62 | 0.15 | 8 | 0.5 |  | 恢复水位过程
2022-08-17 13:20 | 5 | 1700 | 9 | 2.12 | 5.05 | 23.57 | 0.14 | 9 | 0.36 |  | 恢复水位过程
2022-08-17 13:25 | 5 | 1705 | 10 | 2.03 | 4.73 | 18.84 | 0.09 | 10 | 0.27 |  | 恢复水位过程
2022-08-17 13:30 | 5 | 1710 | 11 | 1.96 | 4.15 | 14.69 | 0.07 | 11 | 0.2 |  | 恢复水位过程
2022-08-17 13:40 | 10 | 1720 | 12 | 1.92 | 2.16 | 12.53 | 0.04 | 12 | 0.16 |  | 恢复水位过程
2022-08-17 13:50 | 10 | 1730 | 13 | 1.89 | 1.65 | 10.88 | 0.03 | 13 | 0.13 |  | 恢复水位过程
2022-08-17 14:00 | 10 | 1740 | 14 | 1.87 | 1.34 | 9.54 | 0.02 | 14 | 0.11 |  | 恢复水位过程
2022-08-17 14:20 | 20 | 1760 | 15 | 1.85 | 2.47 | 7.07 | 0.02 | 15 | 0.09 |  | 恢复水位过程
2022-08-17 14:40 | 20 | 1780 | 16 | 1.83 | 2.05 | 5.02 | 0.02 | 16 | 0.07 |  | 恢复水位过程
2022-08-17 15:00 | 20 | 1800 | 17 | 1.81 | 1.38 | 3.64 | 0.02 | 17 | 0.05 |  | 恢复水位过程
2022-08-17 15:30 | 30 | 1830 | 18 | 1.8 | 0.83 | 2.81 | 0.01 | 18 | 0.04 |  | 恢复水位过程
2022-08-17 16:00 | 30 | 1860 | 19 | 1.79 | 0.57 | 2.24 | 0.01 | 19 | 0.03 |  | 恢复水位过程
2022-08-17 16:30 | 30 | 1890 | 20 | 1.78 | 0.38 | 1.86 | 0.01 | 20 | 0.02 |  | 恢复水位过程
2022-08-17 17:00 | 30 | 1920 | 21 | 1.78 | 0.26 | 1.6 | 0 | 21 | 0.02 |  | 恢复水位过程
2022-08-17 17:30 | 30 | 1950 | 22 | 1.77 | 0.22 | 1.38 | 0.01 | 22 | 0.01 |  | 恢复水位过程
2022-08-17 18:00 | 30 | 1980 | 23 | 1.76 | 0.2 | 1.18 | 0.01 | 23 | 3.1572e-16 |  | 恢复水位过程
2022-08-17 18:30 | 30 | 2010 | 24 | 1.76 | 0.19 | 0.99 | 0 | 24 | 0 |  | 恢复水位过程
2022-08-17 19:00 | 30 | 2040 | 25 | 1.76 | 0.17 | 0.82 | 0 | 25 | 0 |  | 恢复水位过程
2022-08-17 19:30 | 30 | 2070 | 26 | 1.76 | 0.16 | 0.66 | 0 | 26 | 0 |  | 恢复水位过程
2022-08-17 20:00 | 30 | 2100 | 27 | 1.76 | 0.14 | 0.52 | 0 | 27 | 0 |  | 恢复水位过程
2022-08-17 20:30 | 30 | 2130 | 28 | 1.76 | 0.12 | 0.4 | 0 | 28 | 0 |  | 恢复水位过程
2022-08-17 21:00 | 30 | 2160 | 29 | 1.76 | 0.11 | 0.29 | 0 | 29 | 0 |  | 恢复水位过程
2022-08-17 21:30 | 30 | 2190 | 30 | 1.76 |  |  | 0 |  | 0 |  | 恢复水位过程
2022-08-17 22:00 | 30 | 2220 | 31 | 1.76 |  |  | 0 |  | 0 |  | 恢复水位过程
2022-08-17 22:30 | 30 | 2250 | 32 | 1.76 |  |  | 0 |  | 0 |  | 恢复水位过程
2022-08-17 23:00 | 30 | 2280 | 33 | 1.76 |  |  | 0 |  | 0 |  | 恢复水位过程
2022-08-17 23:30 | 30 | 2310 | 34 | 1.76 |  |  | 0 |  | 0 |  | 恢复水位过程
2022-08-18 | 30 | 2340 | 35 | 1.76 |  |  | 0 |  | 0 |  | 恢复水位过程
2022-08-18 00:30 | 30 | 2370 | 36 | 1.76 |  |  | 0 |  | 0 |  | 恢复水位过程
2022-08-18 01:00 | 30 | 2400 | 37 | 1.76 |  |  | 0 |  | 0 |  | 恢复水位过程

## 静水位观测
观测时间 | 相隔时间 | 累计时间 t | 累计时间 t | 静止水位
| min | min | h | m
2020-08-18 17:30 | 0 | 0 | 0 | 0.3
2020-08-18 17:31 | 1 | 1 | 0.016667 | 0.97 | 0.67 | 0.51 | 1.2427 | 1.24
2020-08-18 17:32 | 1 | 2 | 0.033333 | 1.49 | 0.52 | 0.4 | 0.96449 | 0.96
2020-08-18 17:33 | 1 | 3 | 0.05 | 1.86 | 0.37 | 0.28 | 0.68627 | 0.69
2020-08-18 17:34 | 1 | 4 | 0.066667 | 2.09 | 0.23 | 0.22 | 0.4266 | 0.43
2020-08-18 17:36 | 2 | 6 | 0.1 | 2.36 | 0.27 | 0.18 | 0.50079 | 0.5
2020-08-18 17:38 | 2 | 8 | 0.13333 | 2.55 | 0.19 | 0.15 | 0.35241 | 0.35
2020-08-18 17:40 | 2 | 10 | 0.16667 | 2.68 | 0.13 | 0.1 | 0.24112 | 0.24
2020-08-18 17:45 | 5 | 15 | 0.25 | 2.85 | 0.17 | 0.13 | 0.31531 | 0.32
2020-08-18 17:50 | 5 | 20 | 0.33333 | 2.97 | 0.12 | 0.09 | 0.22257 | 0.22
2020-08-18 17:55 | 5 | 25 | 0.41667 | 3.04 | 0.07 | 0.05 | 0.12983 | 0.13
2020-08-18 18:00 | 5 | 30 | 0.5 | 3.08 | 0.04 | 0.03 | 0.074191 | 0.07
2020-08-18 18:10 | 10 | 40 | 0.66667 | 3.13 | 0.05 | 0.04 | 0.092739 | 0.09
2020-08-18 18:20 | 10 | 50 | 0.83333 | 3.16 | 0.03 | 0.02 | 0.055644 | 0.06
2020-08-18 18:30 | 10 | 60 | 1 | 3.18 | 0.02 | 0.03 | 0.037096 | 0.04
2020-08-18 18:50 | 20 | 80 | 1.3333 | 3.2 | 0.02 | 0.02 | 0.037096 | 0.04
2020-08-18 19:10 | 20 | 100 | 1.6667 | 3.22 | 0.02 | 0.02 | 0.037096 | 0.04
2020-08-18 19:30 | 20 | 120 | 2 | 3.23 | 0.01 | 0.01 | 0.018548 | 0.02
2020-08-18 20:00 | 30 | 150 | 2.5 | 3.25 | 0.02 | 0.02 | 0.037096 | 0.04
2020-08-18 20:30 | 30 | 180 | 3 | 3.26 | 0.01 | 0.01 | 0.018548 | 0.02
2020-08-18 21:00 | 30 | 210 | 3.5 | 3.27 | 0.01 | 0.01 | 0.018548 | 0.02
2020-08-18 21:30 | 30 | 240 | 4 | 3.27 | 0 |  | 0 | 0
2020-08-18 22:00 | 30 | 270 | 4.5 | 3.28 | 0.01 |  | 0.018548 | 0.02
2020-08-18 22:30 | 30 | 300 | 5 | 3.28 | 0 |  | 0 | 0
2020-08-18 23:00 | 30 | 330 | 5.5 | 3.29 | 0.01 |  | 0 | 0
2020-08-18 23:30 | 30 | 360 | 6 | 3.29 | 0 |  | 0 | 0
2020-08-19 | 30 | 390 | 6.5 | 3.29 | 0 |  | 0 | 0
2020-08-19 00:30 | 30 | 420 | 7 | 3.3 | 0.01 |  | 0 | 0
2020-08-19 01:00 | 30 | 450 | 7.5 | 3.3 | 0 |  | 0 | 0
2020-08-19 01:30 | 30 | 480 | 8 | 3.3 | 0 |  | 0 | 0
2020-08-19 02:00 | 30 | 510 | 8.5 | 3.31 | 0.01 |  | 0 | 0
2020-08-19 02:30 | 30 | 540 | 9 | 3.31 | 0 |  | 0 | 0
2020-08-19 03:00 | 30 | 570 | 9.5 | 3.31 | 0 |  | 0 | 0
2020-08-19 03:30 | 30 | 600 | 10 | 3.32 | 0.01 |  | 0 | 0
2020-08-19 04:00 | 30 | 630 | 10.5 | 3.32 | 0 |  | 0 | 0
2020-08-19 04:30 | 30 | 660 | 11 | 3.32 | 0 |  | 0 | 0
2020-08-19 05:00 | 30 | 690 | 11.5 | 3.32 | 0 |  | 0 | 0
2020-08-19 05:30 | 30 | 720 | 12 | 3.33 | 0.01 |  | 0 | 0
2020-08-19 06:00 | 30 | 750 | 12.5 | 3.33 | 0 |  | 0 | 0
2020-08-19 06:30 | 30 | 780 | 13 | 3.33 | 0 |  | 0 | 0
2020-08-19 07:00 | 30 | 810 | 13.5 | 3.33 | 0 |  | 0 | 0
2020-08-19 07:30 | 30 | 840 | 14 | 3.33 | 0 |  | 0 | 0
2020-08-19 08:00 | 30 | 870 | 14.5 | 3.33 | 0 |  | 0 | 0
2020-08-19 08:30 | 30 | 900 | 15 | 3.33 | 0 |  | 0 | 0
2020-08-19 09:00 | 30 | 930 | 15.5 | 3.33 | 0 |  | 0 | 0

## Sheet2
0.74 | 0.2792 | 0.27466 | 0.26331 | 0.81718
0.57 | 0.21506 | 0.21156 | 0.20282 | 0.62945
0.41 | 0.15469 | 0.15218 | 0.14589 | 0.45276
0.3 | 0.11319 | 0.11135 | 0.10675 | 0.33129
0.25 | 0.094325 | 0.092791 | 0.088957 | 0.27607
0.21 | 0.079233 | 0.077945 | 0.074724 | 0.2319
0.19 | 0.071687 | 0.070521 | 0.067607 | 0.20982
0.14 | 0.052822 | 0.051963 | 0.049816 | 0.1546
0.13 | 0.049049 | 0.048252 | 0.046258 | 0.14356
0.08 | 0.030184 | 0.029693 | 0.028466 | 0.088344
0.06 | 0.022638 | 0.02227 | 0.02135 | 0.066258
0.04 | 0.015092 | 0.014847 | 0.014233 | 0.044172
0.03 | 0.011319 | 0.011135 | 0.010675 | 0.033129
0.02 | 0.007546 | 0.0074233 | 0.0071166 | 0.022086
0.02 | 0.007546 | 0.0074233 | 0.0071166 | 0.022086
0.02 | 0.007546 | 0.0074233 | 0.0071166 | 0.022086
0.02 | 0.007546 | 0.0074233 | 0.0071166 | 0.022086
0.01 | 0.003773 | 0.0037117 | 0.0035583 | 0.011043
0.01 | 0.003773 | 0.0037117 | 0.0035583 | 0.011043
0.01 | 0.003773 | 0.0037117 | 0.0035583 | 0.011043
0 | 0 | 0 | 0 | 0
| 0.2792 | 0.27466 | 0.26331 | 0.81718 | 0.28 | 0.27 | 0.26 | 0.82
| 0.21506 | 0.21156 | 0.20282 | 0.62945 | 0.22 | 0.21 | 0.2 | 0.63
| 0.15469 | 0.15218 | 0.14589 | 0.45276 | 0.15 | 0.15 | 0.15 | 0.45
| 0.11319 | 0.11135 | 0.10675 | 0.33129 | 0.11 | 0.11 | 0.11 | 0.33
| 0.094325 | 0.092791 | 0.088957 | 0.27607 | 0.09 | 0.09 | 0.09 | 0.28
| 0.079233 | 0.077945 | 0.074724 | 0.2319 | 0.08 | 0.08 | 0.07 | 0.23
| 0.071687 | 0.070521 | 0.067607 | 0.20982 | 0.07 | 0.07 | 0.07 | 0.21
| 0.052822 | 0.051963 | 0.049816 | 0.1546 | 0.05 | 0.05 | 0.05 | 0.15
| 0.049049 | 0.048252 | 0.046258 | 0.14356 | 0.05 | 0.05 | 0.05 | 0.14
| 0.030184 | 0.029693 | 0.028466 | 0.088344 | 0.03 | 0.03 | 0.03 | 0.09
| 0.022638 | 0.02227 | 0.02135 | 0.066258 | 0.02 | 0.02 | 0.02 | 0.07
| 0.015092 | 0.014847 | 0.014233 | 0.044172 | 0.02 | 0.01 | 0.01 | 0.04
| 0.011319 | 0.011135 | 0.010675 | 0.033129 | 0.01 | 0.01 | 0.01 | 0.03
| 0.007546 | 0.0074233 | 0.0071166 | 0.022086 | 0.01 | 0.01 | 0.01 | 0.02
| 0.007546 | 0.0074233 | 0.0071166 | 0.022086 | 0.01 | 0.01 | 0.01 | 0.02
| 0.007546 | 0.0074233 | 0.0071166 | 0.022086 | 0.01 | 0.01 | 0.01 | 0.02
| 0.007546 | 0.0074233 | 0.0071166 | 0.022086 | 0.01 | 0.01 | 0.01 | 0.02
| 0.003773 | 0.0037117 | 0.0035583 | 0.011043 | 0 | 0 | 0 | 0.01
| 0.003773 | 0.0037117 | 0.0035583 | 0.011043 | 0 | 0 | 0 | 0.01
| 0.003773 | 0.0037117 | 0.0035583 | 0.011043 | 0 | 0 | 0 | 0.01
| 0 | 0 | 0 | 0 | 0 | 0 | 0 | 0

## Sheet3
0 | 0
0.26 | 0.26
0.16 | 0.42
0.13 | 0.55
0.08 | 0.63
0.1 | 0.73
0.09 | 0.82
0.08 | 0.9
0.07 | 0.97
0.04 | 1.01
0.03 | 1.04
0.01 | 1.05
0.01 | 1.06
0.01 | 1.07
0 | 1.07
0.01 | 1.08
0 | 1.08
0 | 1.08
0.01 | 1.09
0.01 | 1.1
0 | 1.1
0 | 1.1
0 | 1.1
0 | 1.1
0 | 1.1
0 | 1.1
0 | 1.1
0 | 1.1
0 | 1.1
0 | 1.1
0 | 1.1
0 | 1.1
0.26 | 1.36
0.2 | 1.56
0.14 | 1.7
0.12 | 1.82
0.1 | 1.92
0.07 | 1.99
0.05 | 2.04
0.06 | 2.1
0.04 | 2.14
0.03 | 2.17
0.01 | 2.18
0.02 | 2.2
0.01 | 2.21
0.01 | 2.22
0.01 | 2.23
0.01 | 2.24
0 | 2.24
0 | 2.24
0 | 2.24
0 | 2.24
0 | 2.24
0 | 2.24
0 | 2.24
0 | 2.24
0 | 2.24
0 | 2.24
0 | 2.24
0 | 2.24
0 | 2.24
0 | 2.24
0 | 2.24
0 | 2.24
0 | 2.24
0.24 | 2.48
0.19 | 2.67
0.13 | 2.8
0.08 | 2.88
0.1 | 2.98
0.07 | 3.05
0.05 | 3.1
0.06 | 3.16
0.04 | 3.2
0.03 | 3.23
0.01 | 3.24
0.02 | 3.26
0.01 | 3.27
0.01 | 3.28
0.01 | 3.29
0.01 | 3.3
0 | 3.3
0.01 | 3.31
0 | 3.31
0 | 3.31
0 | 3.31
0 | 3.31
0 | 3.31
0 | 3.31
0 | 3.31
0 | 3.31
0 | 3.31
0 | 3.31
0 | 3.31
0 | 3.31
0 | 3.31
0.74 | 2.57
0.57 | 2
0.41 | 1.59
0.3 | 1.29
0.25 | 1.04
0.21 | 0.83
0.19 | 0.64
0.14 | 0.5
0.13 | 0.37
0.08 | 0.29
0.06 | 0.23
0.04 | 0.19
0.03 | 0.16
0.02 | 0.14
0.02 | 0.12
0.03 | 0.09
0.02 | 0.07
0.01 | 0.06
0.01 | 0.05
0.01 | 0.04
0 | 0.04
0.01 | 0.03
0.01 | 0.02
0.01 | 0.01
0 | 0.01
0.01 | 5.2389e-16
0 | 5.2389e-16
0 | 5.2389e-16
0 | 5.2389e-16
0 | 5.2389e-16
0 | 5.2389e-16
0 | 5.2389e-16
0 | 5.2389e-16
0 | 5.2389e-16
0 | 5.2389e-16