## Sheet1
| 相隔时间 | 累计时间 t |  | 井口算起动水位埋深 | 静止水位 |  | 回次降深(地面算起) |  | 累计降深 | 出水量 | 过程 | 涌水量 | 三角堰 | 水表 | 水温 | 气温
| min | min |  | m | m |  | m |  | m | m3 |  | l/s |  | m³
2022-08-14 08:00 | 0 | 0 |  | 2.49 | 2.49 | 0 | 0 |  | 0 | . | 第一落程 | 0 |  | 3
2022-08-14 08:01 | 1 | 1 | 1 | 2.75 |  |  | 0.26 | 1 | 0.26 |  |  | 1.12 |  | 3.0672
2022-08-14 08:02 | 1 | 2 | 2 | 2.91 |  |  | 0.16 | 2 | 0.42 |  |  | 1.12 |  | 3.1344
2022-08-14 08:03 | 1 | 3 | 3 | 3.04 |  |  | 0.13 | 3 | 0.55 |  |  | 1.12 |  | 3.2016
2022-08-14 08:04 | 1 | 4 | 4 | 3.12 |  |  | 0.08 | 4 | 0.63 |  |  | 1.12 |  | 3.2688
2022-08-14 08:06 | 2 | 6 | 5 | 3.22 |  |  | 0.1 | 5 | 0.73 |  |  | 1.12 |  | 3.4032
2022-08-14 08:08 | 2 | 8 | 6 | 3.31 |  |  | 0.09 | 6 | 0.82 |  |  | 1.12 |  | 3.5376
2022-08-14 08:10 | 2 | 10 | 7 | 3.39 |  |  | 0.08 | 7 | 0.9 |  |  | 1.12 |  | 3.672
2022-08-14 08:15 | 5 | 15 | 8 | 3.46 | #REF! | #REF! | 0.07 | 8 | 0.97 | 96.768 | 抽水过程 | 1.12 | 4.1 | 4.008 |  |  |  | L/s | L/(s.m) | m³/d
2022-08-14 08:20 | 5 | 20 | 9 | 3.5 | #REF! | #REF! | 0.04 | 9 | 1.01 | 96.768 | 抽水过程 | 1.12 | 4.1 | 4.344 |  |  | 降深 | 流量 | 单位涌水量 | 流量
2022-08-14 08:25 | 5 | 25 | 10 | 3.53 | #REF! | #REF! | 0.03 | 10 | 1.04 | 96.768 | 抽水过程 | 1.12 | 4.1 | 4.68 |  |  | 0 | 0 | 0 | 0
2022-08-14 08:30 | 5 | 30 | 11 | 3.54 | #REF! | #REF! | 0.01 | 11 | 1.05 | 96.768 | 抽水过程 | 1.12 | 4.1 | 5.016 |  |  | 1.1 | 1.12 | 1.0182 | 96.768
2022-08-14 08:40 | 10 | 40 | 12 | 3.55 |  |  | 0.01 | 12 | 1.06 |  |  | 1.12 |  | 5.688 |  |  | 2.24 | 2.02 | 0.90179 | 174.528
2022-08-14 08:50 | 10 | 50 | 13 | 3.56 |  |  | 0.01 | 13 | 1.07 |  |  | 1.12 |  | 6.36 |  |  | 3.31 | 2.6 | 0.7855 | 224.64
2022-08-14 09:00 | 10 | 60 | 14 | 3.56 | #REF! | #REF! | 0 | 14 | 1.07 | 96.768 | 抽水过程 | 1.12 | 4.1 | 7.032
2022-08-14 09:30 | 30 | 90 | 15 | 3.57 | #REF! | #REF! | 0.01 | 15 | 1.08 | 96.768 | 抽水过程 | 1.12 | 4.1 | 9.048
2022-08-14 10:00 | 30 | 120 | 16 | 3.57 | #REF! | #REF! | 0 | 16 | 1.08 | 96.768 | 抽水过程 | 1.12 | 4.1 | 11.064
2022-08-14 10:30 | 30 | 150 | 17 | 3.57 | #REF! | #REF! | 0 | 17 | 1.08 | 96.768 | 抽水过程 | 1.12 | 4.1 | 13.08 | 36 | 25 | 49.63 | 0.303 | 3.4 |  | 1.0908 | 26.1792 | 0.52749
2022-08-14 11:00 | 30 | 180 | 18 | 3.58 | #REF! | #REF! | 0.01 | 18 | 1.09 | 96.768 | 抽水过程 | 1.12 | 4.1 | 15.096 |  |  | 92.86 | 0.4 | 3.8 |  | 1.44 | 34.56 | 0.37217
2022-08-14 11:30 | 30 | 210 | 19 | 3.59 | #REF! | #REF! | 0.01 | 19 | 1.1 | 96.768 | 抽水过程 | 1.12 | 4.1 | 17.112 |  | 146.87 | 142.22 | 0.454 | 4.1 |  | 1.6344 | 39.2256 | 0.27581
2022-08-14 12:00 | 30 | 240 | 20 | 3.59 | #REF! | #REF! | 0 | 20 | 1.1 | 96.768 | 抽水过程 | 1.12 | 4.1 | 19.128 |  | 4.65
2022-08-14 12:30 | 30 | 270 | 21 | 3.59 | #REF! | #REF! | 0 | 21 | 1.1 | 96.768 | 抽水过程 | 1.12 | 4.1 | 21.144 |  | 4.65
2022-08-14 13:00 | 30 | 300 | 22 | 3.59 | #REF! | #REF! | 0 | 22 | 1.1 | 96.768 | 抽水过程 | 1.12 | 4.1 | 23.16 |  |  | 540 | 560 | 1470 | 2570 | 42.8333 | 5.3542
2022-08-14 13:30 | 30 | 330 | 23 | 3.59 | 5.85 | #REF! | 0 | 23 | 1.1 | 96.768 | 抽水过程 | 1.12 | 4.1 | 25.176 | 38 | 20 | 720 | 780 | 1470 | 2970 | 49.5 | 6.1875
2022-08-14 14:00 | 30 | 360 | 24 | 3.59 | 5.45 | #REF! | 0 | 24 | 1.1 | 96.768 | 抽水过程 | 1.12 | 4.1 | 27.192 |  |  | 960 | 870 | 1470 | 3300 | 55 | 6.875
2022-08-14 14:30 | 30 | 390 | 25 | 3.59 | 5.08 | #REF! | 0 | 25 | 1.1 | 96.768 | 抽水过程 | 1.12 | 4.1 | 29.208
2022-08-14 15:00 | 30 | 420 | 26 | 3.59 | 4.58 | #REF! | 0 | 26 | 1.1 | 96.768 | 抽水过程 | 1.12 | 4.1 | 31.224
2022-08-14 15:30 | 30 | 450 | 27 | 3.59 | 4.2 | #REF! | 0 | 27 | 1.1 | 96.768 | 抽水过程 | 1.12 | 4.1 | 33.24 |  |  | 4430
2022-08-14 16:00 | 30 | 480 | 28 | 3.59 | 3.79 | #REF! | 0 | 28 | 1.1 | 96.768 | 抽水过程 | 1.12 | 4.1 | 35.256 |  |  | 4320
2022-08-14 16:30 | 30 | 510 | 29 | 3.59 | 3.45 | #REF! | 0 | 29 | 1.1 | 96.768 | 抽水过程 | 1.12 | 4.1 | 37.272 | 39 | 19
2022-08-14 17:00 | 30 | 540 | 30 | 3.59 | 3.15 | #REF! | 0 | 30 | 1.1 | 96.768 | 抽水过程 | 1.12 | 4.1 | 39.288
2022-08-14 17:00 | 0 | 540 |  | 3.59 |  | 0 | 0 |  | 1.1 | 0 | 第二落程 | 0 |  | 39.288
2022-08-14 17:01 | 1 | 541 | 1 | 3.85 | 3.85 | 3.85 | 0.26 | 1 | 1.36 | 174.528 | 抽水过程 | 2.02 | 3.8 | 39.4092 | 42 | 20
2022-08-14 17:02 | 1 | 542 | 2 | 4.05 | 3.6 | 7.45 | 0.2 | 2 | 1.56 | 174.528 | 抽水过程 | 2.02 | 3.8 | 39.5304
2022-08-14 17:03 | 1 | 543 | 3 | 4.19 | 3.11 | 10.56 | 0.14 | 3 | 1.7 | 174.528 | 抽水过程 | 2.02 | 3.8 | 39.6516
2022-08-14 17:04 | 1 | 544 | 4 | 4.31 | 2.67 | 13.23 | 0.12 | 4 | 1.82 | 174.528 | 抽水过程 | 2.02 | 3.8 | 39.7728
2022-08-14 17:06 | 2 | 546 | 5 | 4.41 | 2.25 | 15.48 | 0.1 | 5 | 1.92 | 174.528 | 抽水过程 | 2.02 | 3.8 | 40.0152
2022-08-14 17:08 | 2 | 548 | 6 | 4.48 | 2.07 | 17.55 | 0.07 | 6 | 1.99 | 174.528 | 抽水过程 | 2.02 | 3.8 | 40.2576
2022-08-14 17:10 | 2 | 550 | 7 | 4.53 | 9.26 | 26.81 | 0.05 | 7 | 2.04 | 174.528 | 抽水过程 | 2.02 | 3.8 | 40.5
2022-08-14 17:15 | 5 | 555 | 8 | 4.59 | 7.15 | 33.96 | 0.06 | 8 | 2.1 | 174.528 | 抽水过程 | 2.02 | 3.8 | 41.106
2022-08-14 17:20 | 5 | 560 | 9 | 4.63 | 6.41 | 40.37 | 0.04 | 9 | 2.14 | 174.528 | 抽水过程 | 2.02 | 3.8 | 41.712
2022-08-14 17:25 | 5 | 565 | 10 | 4.66 | 6.15 | 46.52 | 0.03 | 10 | 2.17 | 174.528 | 抽水过程 | 2.02 | 3.8 | 42.318
2022-08-14 17:30 | 5 | 570 | 11 | 4.67 | 5.78 | 52.3 | 0.01 | 11 | 2.18 | 174.528 | 抽水过程 | 2.02 | 3.8 | 42.924 | 36 | 19
2022-08-14 17:40 | 10 | 580 | 12 | 4.69 | 5.31 | 57.61 | 0.02 | 12 | 2.2 | 174.528 | 抽水过程 | 2.02 | 3.8 | 44.136
2022-08-14 17:50 | 10 | 590 | 13 | 4.7 | 4.95 | 62.56 | 0.01 | 13 | 2.21 | 174.528 | 抽水过程 | 2.02 | 3.8 | 45.348
2022-08-14 18:00 | 10 | 600 | 14 | 4.71 | 4.55 | 67.11 | 0.01 | 14 | 2.22 | 174.528 | 抽水过程 | 2.02 | 3.8 | 46.56
2022-08-14 18:30 | 30 | 630 | 15 | 4.72 | 4.08 | 71.19 | 0.01 | 15 | 2.23 | 174.528 | 抽水过程 | 2.02 | 3.8 | 50.196
2022-08-14 19:00 | 30 | 660 | 16 | 4.73 | 3.64 | 74.83 | 0.01 | 16 | 2.24 | 174.528 | 抽水过程 | 2.02 | 3.8 | 53.832
2022-08-14 19:30 | 30 | 690 | 17 | 4.73 | 3.2 | 78.03 | 0 | 17 | 2.24 | 174.528 | 抽水过程 | 2.02 | 3.8 | 57.468
2022-08-14 20:00 | 30 | 720 | 18 | 4.73 | 2.85 | 80.88 | 0 | 18 | 2.24 | 174.528 | 抽水过程 | 2.02 | 3.8 | 61.104 | 38 | 18
2022-08-14 20:30 | 30 | 750 | 19 | 4.73 | 2.54 | 83.42 | 0 | 19 | 2.24 | 174.528 | 抽水过程 | 2.02 | 3.8 | 64.74
2022-08-14 21:00 | 30 | 780 | 20 | 4.73 | 2.25 | 85.67 | 0 | 20 | 2.24 | 174.528 | 抽水过程 | 2.02 | 3.8 | 68.376
2022-08-14 21:30 | 30 | 810 | 21 | 4.73 | 1.9 | 87.57 | 0 | 21 | 2.24 | 174.528 | 抽水过程 | 2.02 | 3.8 | 72.012
2022-08-14 22:00 | 30 | 840 | 22 | 4.73 | 1.67 | 89.24 | 0 | 22 | 2.24 | 174.528 | 抽水过程 | 2.02 | 3.8 | 75.648
2022-08-14 22:30 | 30 | 870 | 23 | 4.73 | 1.34 | 90.58 | 0 | 23 | 2.24 | 174.528 | 抽水过程 | 2.02 | 3.8 | 79.284
2022-08-14 23:00 | 30 | 900 | 24 | 4.73 | 0.95 | 91.53 | 0 | 24 | 2.24 | 174.528 | 抽水过程 | 2.02 | 3.8 | 82.92 | 40 | 16
2022-08-14 23:30 | 30 | 930 | 25 | 4.73 | 0.68 | 92.21 | 0 | 25 | 2.24 | 174.528 | 抽水过程 | 2.02 | 3.8 | 86.556
2022-08-15 | 30 | 960 | 26 | 4.73 |  |  | 0 |  | 2.24 |  | 抽水过程 | 2.02 |  | 90.192
2022-08-15 00:30 | 30 | 990 | 27 | 4.73 |  |  | 0 |  | 2.24 |  | 抽水过程 | 2.02 |  | 93.828
2022-08-15 01:00 | 30 | 1020 | 28 | 4.73 |  |  | 0 |  | 2.24 |  | 抽水过程 | 2.02 |  | 97.464
2022-08-15 01:30 | 30 | 1050 | 29 | 4.73 |  |  | 0 |  | 2.24 |  | 抽水过程 | 2.02 |  | 101.1
2022-08-15 02:00 | 30 | 1080 | 30 | 4.73 |  |  | 0 |  | 2.24 |  | 抽水过程 | 2.02 |  | 104.736
2022-08-15 02:30 | 30 | 1110 | 31 | 4.73 |  |  | 0 |  | 2.24 |  | 抽水过程 | 2.02 |  | 108.372
2022-08-15 03:00 | 30 | 1140 | 32 | 4.73 |  |  | 0 |  | 2.24 |  | 抽水过程 | 2.02 |  | 112.008
2022-08-15 03:00 | 0 | 1140 |  | 4.73 |  | #REF! | 0 |  | 2.24 | 0 | 第三落程 | 0 |  | 112.008
2022-08-15 03:01 | 1 | 1141 | 1 | 4.97 | 3.32 | #REF! | 0.24 | 1 | 2.48 | 224.64 | 抽水过程 | 2.6 | 3.4 | 112.164 | 41 | 19
2022-08-15 03:02 | 1 | 1142 | 2 | 5.16 | 2.67 | #REF! | 0.19 | 2 | 2.67 | 224.64 | 抽水过程 | 2.6 | 3.4 | 112.32
2022-08-15 03:03 | 1 | 1143 | 3 | 5.29 | 2.34 | #REF! | 0.13 | 3 | 2.8 | 224.64 | 抽水过程 | 2.6 | 3.4 | 112.476
2022-08-15 03:04 | 1 | 1144 | 4 | 5.37 | 2.05 | #REF! | 0.08 | 4 | 2.88 | 224.64 | 抽水过程 | 2.6 | 3.4 | 112.632
2022-08-15 03:03 | 2 | 1146 | 5 | 5.47 | 1.85 | #REF! | 0.1 | 5 | 2.98 | 224.64 | 抽水过程 | 2.6 | 3.4 | 112.944
2022-08-15 03:08 | 2 | 1148 | 6 | 5.54 | 1.63 | #REF! | 0.07 | 6 | 3.05 | 224.64 | 抽水过程 | 2.6 | 3.4 | 113.256
2022-08-15 03:10 | 2 | 1150 | 7 | 5.59 | 7.34 | #REF! | 0.05 | 7 | 3.1 | 224.64 | 抽水过程 | 2.6 | 3.4 | 113.568
2022-08-15 03:15 | 5 | 1155 | 8 | 5.65 | 5.46 | #REF! | 0.06 | 8 | 3.16 | 224.64 | 抽水过程 | 2.6 | 3.4 | 114.348
2022-08-15 03:20 | 5 | 1160 | 9 | 5.69 | 3.63 | #REF! | 0.04 | 9 | 3.2 | 224.64 | 抽水过程 | 2.6 | 3.4 | 115.128
2022-08-15 03:25 | 5 | 1165 | 10 | 5.72 | 3.05 | #REF! | 0.03 | 10 | 3.23 | 224.64 | 抽水过程 | 2.6 | 3.4 | 115.908
2022-08-15 03:30 | 5 | 1170 | 11 | 5.73 | 2.54 | #REF! | 0.01 | 11 | 3.24 | 224.64 | 抽水过程 | 2.6 | 3.4 | 116.688 | 36 | 17
2022-08-15 03:40 | 10 | 1180 | 12 | 5.75 | 2.32 | #REF! | 0.02 | 12 | 3.26 | 224.64 | 抽水过程 | 2.6 | 3.4 | 118.248
2022-08-15 03:50 | 10 | 1190 | 13 | 5.76 | 2.1 | #REF! | 0.01 | 13 | 3.27 | 224.64 | 抽水过程 | 2.6 | 3.4 | 119.808
2022-08-15 04:00 | 10 | 1200 | 14 | 5.77 | 1.83 | #REF! | 0.01 | 14 | 3.28 | 224.64 | 抽水过程 | 2.6 | 3.4 | 121.368
2022-08-15 04:30 | 30 | 1230 | 15 | 5.78 | 1.61 | #REF! | 0.01 | 15 | 3.29 | 224.64 | 抽水过程 | 2.6 | 3.4 | 126.048
2022-08-15 05:00 | 30 | 1260 | 16 | 5.79 | 1.48 | #REF! | 0.01 | 16 | 3.3 | 224.64 | 抽水过程 | 2.6 | 3.4 | 130.728
2022-08-15 05:30 | 30 | 1290 | 17 | 5.79 | 1.27 | #REF! | 0 | 17 | 3.3 | 224.64 | 抽水过程 | 2.6 | 3.4 | 135.408 | 37 | 16
2022-08-15 06:00 | 30 | 1320 | 18 | 5.8 | 1.04 | #REF! | 0.01 | 18 | 3.31 | 224.64 | 抽水过程 | 2.6 | 3.4 | 140.088
2022-08-15 06:30 | 30 | 1350 | 19 | 5.8 | 0.87 | #REF! | 0 | 19 | 3.31 | 224.64 | 抽水过程 | 2.6 | 3.4 | 144.768
2022-08-15 07:00 | 30 | 1380 | 20 | 5.8 | 0.65 | #REF! | 0 | 20 | 3.31 | 224.64 | 抽水过程 | 2.6 | 3.4 | 149.448
2022-08-15 07:30 | 30 | 1410 | 21 | 5.8 | 0.37 | #REF! | 0 | 21 | 3.31 | 224.64 | 抽水过程 | 2.6 | 3.4 | 154.128
2022-08-15 08:00 | 30 | 1440 | 22 | 5.8 | 0.13 | #REF! | 0 | 22 | 3.31 | 224.64 | 抽水过程 | 2.6 | 3.4 | 158.808 | 37 | 16
2022-08-15 08:30 | 30 | 1470 | 23 | 5.8 | 0.06 | #REF! | 0 | 23 | 3.31 | 224.64 | 抽水过程 | 2.6 | 3.4 | 163.488
2022-08-15 09:00 | 30 | 1500 | 24 | 5.8 | 0.02 | #REF! | 0 | 24 | 3.31 | 224.64 | 抽水过程 | 2.6 | 3.4 | 168.168
2022-08-15 09:30 | 30 | 1530 | 25 | 5.8 | 0 | #REF! | 0 | 25 | 3.31 | 224.64 | 抽水过程 | 2.6 | 3.4 | 172.848
2022-08-15 10:00 | 30 | 1560 | 26 | 5.8 |  |  | 0 |  | 3.31 |  | 抽水过程 | 2.6 |  | 177.528
2022-08-15 10:30 | 30 | 1590 | 27 | 5.8 |  |  | 0 |  | 3.31 |  | 抽水过程 | 2.6 |  | 182.208
2022-08-15 11:00 | 30 | 1620 | 28 | 5.8 |  |  | 0 |  | 3.31 |  | 抽水过程 | 2.6 |  | 186.888
2022-08-15 11:30 | 30 | 1650 | 29 | 5.8 |  |  | 0 |  | 3.31 |  | 抽水过程 | 2.6 |  | 191.568
2022-08-15 12:00 | 30 | 1680 | 30 | 5.8 |  |  | 0 |  | 3.31 |  | 抽水过程 | 2.6 |  | 196.248
2022-08-15 12:00 | 0 | 1680 |  | 5.8 |  | 49.63 | 0 |  | 3.31 |  | 恢复水位过程
2022-08-15 12:01 | 1 | 1681 | 1 | 5.06 | 4.15 | 45.48 | 0.74 | 1 | 2.57 |  | 恢复水位过程
2022-08-15 12:02 | 1 | 1682 | 2 | 4.49 | 1.9 | 43.58 | 0.57 | 2 | 2 |  | 恢复水位过程
2022-08-15 12:03 | 1 | 1683 | 3 | 4.08 | 1.65 | 41.93 | 0.41 | 3 | 1.59 |  | 恢复水位过程
2022-08-15 12:04 | 1 | 1684 | 4 | 3.78 | 1.43 | 40.5 | 0.3 | 4 | 1.29 |  | 恢复水位过程
2022-08-15 12:06 | 2 | 1686 | 5 | 3.53 | 2.38 | 38.12 | 0.25 | 5 | 1.04 |  | 恢复水位过程
2022-08-15 12:08 | 2 | 1688 | 6 | 3.32 | 2.17 | 35.95 | 0.21 | 6 | 0.83 |  | 恢复水位过程
2022-08-15 12:10 | 2 | 1690 | 7 | 3.13 | 2.01 | 33.94 | 0.19 | 7 | 0.64 |  | 恢复水位过程
2022-08-15 12:15 | 5 | 1695 | 8 | 2.99 | 5.32 | 28.62 | 0.14 | 8 | 0.5 |  | 恢复水位过程
2022-08-15 12:20 | 5 | 1700 | 9 | 2.86 | 5.05 | 23.57 | 0.13 | 9 | 0.37 |  | 恢复水位过程
2022-08-15 12:25 | 5 | 1705 | 10 | 2.78 | 4.73 | 18.84 | 0.08 | 10 | 0.29 |  | 恢复水位过程
2022-08-15 12:30 | 5 | 1710 | 11 | 2.72 | 4.15 | 14.69 | 0.06 | 11 | 0.23 |  | 恢复水位过程
2022-08-15 12:40 | 10 | 1720 | 12 | 2.68 | 2.16 | 12.53 | 0.04 | 12 | 0.19 |  | 恢复水位过程
2022-08-15 12:50 | 10 | 1730 | 13 | 2.65 | 1.65 | 10.88 | 0.03 | 13 | 0.16 |  | 恢复水位过程
2022-08-15 13:00 | 10 | 1740 | 14 | 2.63 | 1.34 | 9.54 | 0.02 | 14 | 0.14 |  | 恢复水位过程
2022-08-15 13:20 | 20 | 1760 | 15 | 2.61 | 2.47 | 7.07 | 0.02 | 15 | 0.12 |  | 恢复水位过程
2022-08-15 13:40 | 20 | 1780 | 16 | 2.58 | 2.05 | 5.02 | 0.03 | 16 | 0.09 |  | 恢复水位过程
2022-08-15 14:00 | 20 | 1800 | 17 | 2.56 | 1.38 | 3.64 | 0.02 | 17 | 0.07 |  | 恢复水位过程
2022-08-15 14:30 | 30 | 1830 | 18 | 2.55 | 0.83 | 2.81 | 0.01 | 18 | 0.06 |  | 恢复水位过程
2022-08-15 15:00 | 30 | 1860 | 19 | 2.54 | 0.57 | 2.24 | 0.01 | 19 | 0.05 |  | 恢复水位过程
2022-08-15 15:30 | 30 | 1890 | 20 | 2.53 | 0.38 | 1.86 | 0.01 | 20 | 0.04 |  | 恢复水位过程
2022-08-15 16:00 | 30 | 1920 | 21 | 2.53 | 0.26 | 1.6 | 0 | 21 | 0.04 |  | 恢复水位过程
2022-08-15 16:30 | 30 | 1950 | 22 | 2.52 | 0.22 | 1.38 | 0.01 | 22 | 0.03 |  | 恢复水位过程
2022-08-15 17:00 | 30 | 1980 | 23 | 2.51 | 0.2 | 1.18 | 0.01 | 23 | 0.02 |  | 恢复水位过程
2022-08-15 17:30 | 30 | 2010 | 24 | 2.5 | 0.19 | 0.99 | 0.01 | 24 | 0.01 |  | 恢复水位过程
2022-08-15 18:00 | 30 | 2040 | 25 | 2.5 | 0.17 | 0.82 | 0 | 25 | 0.01 |  | 恢复水位过程
2022-08-15 18:30 | 30 | 2070 | 26 | 2.49 | 0.16 | 0.66 | 0.01 | 26 | 0 |  | 恢复水位过程
2022-08-15 19:00 | 30 | 2100 | 27 | 2.49 | 0.14 | 0.52 | 0 | 27 | 0 |  | 恢复水位过程
2022-08-15 19:30 | 30 | 2130 | 28 | 2.49 | 0.12 | 0.4 | 0 | 28 | 0 |  | 恢复水位过程
2022-08-15 20:00 | 30 | 2160 | 29 | 2.49 | 0.11 | 0.29 | 0 | 29 | 0 |  | 恢复水位过程
2022-08-15 20:30 | 30 | 2190 | 30 | 2.49 |  |  | 0 |  | 0 |  | 恢复水位过程
2022-08-15 21:00 | 30 | 2220 | 31 | 2.49 |  |  | 0 |  | 0 |  | 恢复水位过程
2022-08-15 21:30 | 30 | 2250 | 32 | 2.49 |  |  | 0 |  | 0 |  | 恢复水位过程
2022-08-15 22:00 | 30 | 2280 | 33 | 2.49 |  |  | 0 |  | 0 |  | 恢复水位过程
2022-08-15 22:30 | 30 | 2310 | 34 | 2.49 |  |  | 0 |  | 0 |  | 恢复水位过程
2022-08-15 23:00 | 30 | 2340 | 35 | 2.49 |  |  | 0 |  | 0 |  | 恢复水位过程
2022-08-15 23:30 | 30 | 2370 | 36 | 2.49 |  |  | 0 |  | 0 |  | 恢复水位过程
2022-08-16 | 30 | 2400 | 37 | 2.49 |  |  | 0 |  | 0 |  | 恢复水位过程

## 静水位观测
观测时间 | 相隔时间 | 累计时间 t | 累计时间 t | 静止水位
| min | min | h | m
2020-08-18 17:30 | 0 | 0 | 0 | 0.3
2020-08-18 17:31 | 1 | 1 | 0.016667 | 0.97 | 0.67 | 0.36304 | 0.24323 | 0.24
2020-08-18 17:32 | 1 | 2 | 0.033333 | 1.49 | 0.52 | 0.36304 | 0.18878 | 0.19
2020-08-18 17:33 | 1 | 3 | 0.05 | 1.86 | 0.37 | 0.36304 | 0.13432 | 0.13
2020-08-18 17:34 | 1 | 4 | 0.066667 | 2.09 | 0.23 | 0.36304 | 0.083498 | 0.08
2020-08-18 17:36 | 2 | 6 | 0.1 | 2.36 | 0.27 | 0.36304 | 0.09802 | 0.1
2020-08-18 17:38 | 2 | 8 | 0.13333 | 2.55 | 0.19 | 0.36304 | 0.068977 | 0.07
2020-08-18 17:40 | 2 | 10 | 0.16667 | 2.68 | 0.13 | 0.36304 | 0.047195 | 0.05
2020-08-18 17:45 | 5 | 15 | 0.25 | 2.85 | 0.17 | 0.36304 | 0.061716 | 0.06
2020-08-18 17:50 | 5 | 20 | 0.33333 | 2.97 | 0.12 | 0.36304 | 0.043564 | 0.04
2020-08-18 17:55 | 5 | 25 | 0.41667 | 3.04 | 0.07 | 0.36304 | 0.025413 | 0.03
2020-08-18 18:00 | 5 | 30 | 0.5 | 3.08 | 0.04 | 0.36304 | 0.014521 | 0.01
2020-08-18 18:10 | 10 | 40 | 0.66667 | 3.13 | 0.05 | 0.36304 | 0.018152 | 0.02
2020-08-18 18:20 | 10 | 50 | 0.83333 | 3.16 | 0.03 | 0.36304 | 0.010891 | 0.01
2020-08-18 18:30 | 10 | 60 | 1 | 3.18 | 0.02 | 0.36304 | 0.0072607 | 0.01
2020-08-18 18:50 | 20 | 80 | 1.3333 | 3.2 | 0.02 | 0.36304 | 0.0072607 | 0.01
2020-08-18 19:10 | 20 | 100 | 1.6667 | 3.22 | 0.02 | 0.36304 | 0.0072607 | 0.01
2020-08-18 19:30 | 20 | 120 | 2 | 3.23 | 0.01 | 0.36304 | 0.0036304 | 0
2020-08-18 20:00 | 30 | 150 | 2.5 | 3.25 | 0.02 | 0.36304 | 0.0072607 | 0.01
2020-08-18 20:30 | 30 | 180 | 3 | 3.26 | 0.01 | 0.36304 | 0.0036304 | 0
2020-08-18 21:00 | 30 | 210 | 3.5 | 3.27 | 0.01 | 0.36304 | 0.0036304 | 0
2020-08-18 21:30 | 30 | 240 | 4 | 3.27 | 0 | 0.36304 | 0 | 0
2020-08-18 22:00 | 30 | 270 | 4.5 | 3.28 | 0.01
2020-08-18 22:30 | 30 | 300 | 5 | 3.28 | 0
2020-08-18 23:00 | 30 | 330 | 5.5 | 3.29 | 0.01
2020-08-18 23:30 | 30 | 360 | 6 | 3.29 | 0
2020-08-19 | 30 | 390 | 6.5 | 3.29 | 0
2020-08-19 00:30 | 30 | 420 | 7 | 3.3 | 0.01
2020-08-19 01:00 | 30 | 450 | 7.5 | 3.3 | 0
2020-08-19 01:30 | 30 | 480 | 8 | 3.3 | 0
2020-08-19 02:00 | 30 | 510 | 8.5 | 3.31 | 0.01
2020-08-19 02:30 | 30 | 540 | 9 | 3.31 | 0
2020-08-19 03:00 | 30 | 570 | 9.5 | 3.31 | 0
2020-08-19 03:30 | 30 | 600 | 10 | 3.32 | 0.01
2020-08-19 04:00 | 30 | 630 | 10.5 | 3.32 | 0
2020-08-19 04:30 | 30 | 660 | 11 | 3.32 | 0
2020-08-19 05:00 | 30 | 690 | 11.5 | 3.32 | 0
2020-08-19 05:30 | 30 | 720 | 12 | 3.33 | 0.01
2020-08-19 06:00 | 30 | 750 | 12.5 | 3.33 | 0
2020-08-19 06:30 | 30 | 780 | 13 | 3.33 | 0
2020-08-19 07:00 | 30 | 810 | 13.5 | 3.33 | 0
2020-08-19 07:30 | 30 | 840 | 14 | 3.33 | 0
2020-08-19 08:00 | 30 | 870 | 14.5 | 3.33 | 0
2020-08-19 08:30 | 30 | 900 | 15 | 3.33 | 0
2020-08-19 09:00 | 30 | 930 | 15.5 | 3.33 | 0

## Sheet2
0.67 | 0.737 | 0.74
0.52 | 0.572 | 0.57
0.37 | 0.407 | 0.41
0.27 | 0.297 | 0.3
0.23 | 0.253 | 0.25
0.19 | 0.209 | 0.21
0.17 | 0.187 | 0.19
0.13 | 0.143 | 0.14
0.12 | 0.132 | 0.13
0.07 | 0.077 | 0.08
0.05 | 0.055 | 0.06
0.04 | 0.044 | 0.04
0.03 | 0.033 | 0.03
0.02 | 0.022 | 0.02
0.02 | 0.022 | 0.02
0.02 | 0.022 | 0.02
0.02 | 0.022 | 0.02
0.01 | 0.011 | 0.01
0.01 | 0.011 | 0.01
0.01 | 0.011 | 0.01
0 | 0 | 0

## Sheet3
0 | 0
0.26 | 0.26
0.16 | 0.42
0.13 | 0.55
0.08 | 0.63
0.1 | 0.73
0.09 | 0.82
0.08 | 0.9
0.07 | 0.97
0.04 | 1.01
0.03 | 1.04
0.01 | 1.05
0.01 | 1.06
0.01 | 1.07
0 | 1.07
0.01 | 1.08
0 | 1.08
0 | 1.08
0.01 | 1.09
0.01 | 1.1
0 | 1.1
0 | 1.1
0 | 1.1
0 | 1.1
0 | 1.1
0 | 1.1
0 | 1.1
0 | 1.1
0 | 1.1
0 | 1.1
0 | 1.1
0 | 1.1
0.26 | 1.36
0.2 | 1.56
0.14 | 1.7
0.12 | 1.82
0.1 | 1.92
0.07 | 1.99
0.05 | 2.04
0.06 | 2.1
0.04 | 2.14
0.03 | 2.17
0.01 | 2.18
0.02 | 2.2
0.01 | 2.21
0.01 | 2.22
0.01 | 2.23
0.01 | 2.24
0 | 2.24
0 | 2.24
0 | 2.24
0 | 2.24
0 | 2.24
0 | 2.24
0 | 2.24
0 | 2.24
0 | 2.24
0 | 2.24
0 | 2.24
0 | 2.24
0 | 2.24
0 | 2.24
0 | 2.24
0 | 2.24
0 | 2.24
0.24 | 2.48
0.19 | 2.67
0.13 | 2.8
0.08 | 2.88
0.1 | 2.98
0.07 | 3.05
0.05 | 3.1
0.06 | 3.16
0.04 | 3.2
0.03 | 3.23
0.01 | 3.24
0.02 | 3.26
0.01 | 3.27
0.01 | 3.28
0.01 | 3.29
0.01 | 3.3
0 | 3.3
0.01 | 3.31
0 | 3.31
0 | 3.31
0 | 3.31
0 | 3.31
0 | 3.31
0 | 3.31
0 | 3.31
0 | 3.31
0 | 3.31
0 | 3.31
0 | 3.31
0 | 3.31
0 | 3.31
0.74 | 2.57
0.57 | 2
0.41 | 1.59
0.3 | 1.29
0.25 | 1.04
0.21 | 0.83
0.19 | 0.64
0.14 | 0.5
0.13 | 0.37
0.08 | 0.29
0.06 | 0.23
0.04 | 0.19
0.03 | 0.16
0.02 | 0.14
0.02 | 0.12
0.03 | 0.09
0.02 | 0.07
0.01 | 0.06
0.01 | 0.05
0.01 | 0.04
0 | 0.04
0.01 | 0.03
0.01 | 0.02
0.01 | 0.01
0 | 0.01
0.01 | 5.2389e-16
0 | 5.2389e-16
0 | 5.2389e-16
0 | 5.2389e-16
0 | 5.2389e-16
0 | 5.2389e-16
0 | 5.2389e-16
0 | 5.2389e-16
0 | 5.2389e-16
0 | 5.2389e-16