## Sheet1
19ZXXSW02-S号钻孔抽水试验数据表
观测时间 | 相隔时间 | 累计时间 t |  | 井口算起动水位埋深 | 静止水位 |  | 回次降深(地面算起) |  | 累计降深 | 出水量 | 过程 | 涌水量 | 三角堰 | 水表 | 水温 | 气温
| min | min |  | m | m |  | m |  | m | m3 |  | l/s |  | m³
2022-07-26 12:00 | 0 | 0 |  | 0.56 | 0.56 | 0 | 0 |  | 0 | . | 第一落程 | 0 |  | 220
2022-07-26 12:01 | 1 | 1 | 1 | 1.07 |  |  | 0.51 | 1 | 0.51 |  |  | 0.562 |  | 220.0337
2022-07-26 12:02 | 1 | 2 | 2 | 1.47 |  |  | 0.4 | 2 | 0.91 |  |  | 0.562 |  | 220.0674
2022-07-26 12:03 | 1 | 3 | 3 | 1.75 |  |  | 0.28 | 3 | 1.19 |  |  | 0.562 |  | 220.1012
2022-07-26 12:04 | 1 | 4 | 4 | 1.97 |  |  | 0.22 | 4 | 1.41 |  |  | 0.562 |  | 220.1349
2022-07-26 12:06 | 2 | 6 | 5 | 2.15 |  |  | 0.18 | 5 | 1.59 |  |  | 0.562 |  | 220.2023
2022-07-26 12:08 | 2 | 8 | 6 | 2.3 |  |  | 0.15 | 6 | 1.74 |  |  | 0.562 |  | 220.2698
2022-07-26 12:10 | 2 | 10 | 7 | 2.4 |  |  | 0.1 | 7 | 1.84 |  |  | 0.562 |  | 220.3372
2022-07-26 12:15 | 5 | 15 | 8 | 2.53 | #REF! | #REF! | 0.13 | 8 | 1.97 | 48.5568 | 抽水过程 | 0.562 | 4.1 | 220.5058 |  |  |  | L/s | L/(s.m) | m³/d
2022-07-26 12:20 | 5 | 20 | 9 | 2.62 | #REF! | #REF! | 0.09 | 9 | 2.06 | 48.5568 | 抽水过程 | 0.562 | 4.1 | 220.6744 |  |  | 降深 | 流量 | 单位涌水量 | 流量
2022-07-26 12:25 | 5 | 25 | 10 | 2.67 | #REF! | #REF! | 0.05 | 10 | 2.11 | 48.5568 | 抽水过程 | 0.562 | 4.1 | 220.843 |  |  | 0 | 0 | 0 | 0
2022-07-26 12:30 | 5 | 30 | 11 | 2.7 | #REF! | #REF! | 0.03 | 11 | 2.14 | 48.5568 | 抽水过程 | 0.562 | 4.1 | 221.0116 |  |  | 2.32 | 0.562 | 0.24224 | 48.5568
2022-07-26 12:40 | 10 | 40 | 12 | 2.74 |  |  | 0.04 | 12 | 2.18 |  |  | 0.562 |  | 221.3488 |  |  | 3.92 | 0.848 | 0.21633 | 73.2672
2022-07-26 12:50 | 10 | 50 | 13 | 2.76 |  |  | 0.02 | 13 | 2.2 |  |  | 0.562 |  | 221.686 |  |  | 5.62 | 1.044 | 0.18577 | 90.2016
2022-07-26 13:00 | 10 | 60 | 14 | 2.79 | #REF! | #REF! | 0.03 | 14 | 2.23 | 48.5568 | 抽水过程 | 0.562 | 4.1 | 222.0232
2022-07-26 13:30 | 30 | 90 | 15 | 2.81 | #REF! | #REF! | 0.02 | 15 | 2.25 | 48.5568 | 抽水过程 | 0.562 | 4.1 | 223.0348
2022-07-26 14:00 | 30 | 120 | 16 | 2.83 | #REF! | #REF! | 0.02 | 16 | 2.27 | 48.5568 | 抽水过程 | 0.562 | 4.1 | 224.0464
2022-07-26 14:30 | 30 | 150 | 17 | 2.84 | #REF! | #REF! | 0.01 | 17 | 2.28 | 48.5568 | 抽水过程 | 0.562 | 4.1 | 225.058 | 36 | 25 | 49.63 | 0.303 | 3.4 |  | 1.0908 | 26.1792 | 0.52749
2022-07-26 15:00 | 30 | 180 | 18 | 2.86 | #REF! | #REF! | 0.02 | 18 | 2.3 | 48.5568 | 抽水过程 | 0.562 | 4.1 | 226.0696 |  |  | 92.86 | 0.4 | 3.8 |  | 1.44 | 34.56 | 0.37217
2022-07-26 15:30 | 30 | 210 | 19 | 2.87 | #REF! | #REF! | 0.01 | 19 | 2.31 | 48.5568 | 抽水过程 | 0.562 | 4.1 | 227.0812 |  | 146.87 | 142.22 | 0.454 | 4.1 |  | 1.6344 | 39.2256 | 0.27581
2022-07-26 16:00 | 30 | 240 | 20 | 2.88 | #REF! | #REF! | 0.01 | 20 | 2.32 | 48.5568 | 抽水过程 | 0.562 | 4.1 | 228.0928 |  | 4.65
2022-07-26 16:30 | 30 | 270 | 21 | 2.88 | #REF! | #REF! | 0 | 21 | 2.32 | 48.5568 | 抽水过程 | 0.562 | 4.1 | 229.1044 |  | 4.65
2022-07-26 17:00 | 30 | 300 | 22 | 2.88 | #REF! | #REF! | 0 | 22 | 2.32 | 48.5568 | 抽水过程 | 0.562 | 4.1 | 230.116 |  |  | 540 | 560 | 1470 | 2570 | 42.8333 | 5.3542
2022-07-26 17:30 | 30 | 330 | 23 | 2.88 | 5.85 | #REF! | 0 | 23 | 2.32 | 48.5568 | 抽水过程 | 0.562 | 4.1 | 231.1276 | 38 | 20 | 720 | 780 | 1470 | 2970 | 49.5 | 6.1875
2022-07-26 18:00 | 30 | 360 | 24 | 2.88 | 5.45 | #REF! | 0 | 24 | 2.32 | 48.5568 | 抽水过程 | 0.562 | 4.1 | 232.1392 |  |  | 960 | 870 | 1470 | 3300 | 55 | 6.875
2022-07-26 18:30 | 30 | 390 | 25 | 2.88 | 5.08 | #REF! | 0 | 25 | 2.32 | 48.5568 | 抽水过程 | 0.562 | 4.1 | 233.1508
2022-07-26 19:00 | 30 | 420 | 26 | 2.88 | 4.58 | #REF! | 0 | 26 | 2.32 | 48.5568 | 抽水过程 | 0.562 | 4.1 | 234.1624
2022-07-26 19:30 | 30 | 450 | 27 | 2.88 | 4.2 | #REF! | 0 | 27 | 2.32 | 48.5568 | 抽水过程 | 0.562 | 4.1 | 235.174 |  |  | 4430
2022-07-26 20:00 | 30 | 480 | 28 | 2.88 | 3.79 | #REF! | 0 | 28 | 2.32 | 48.5568 | 抽水过程 | 0.562 | 4.1 | 236.1856 |  |  | 4320
2022-07-26 20:30 | 30 | 510 | 29 | 2.88 | 3.45 | #REF! | 0 | 29 | 2.32 | 48.5568 | 抽水过程 | 0.562 | 4.1 | 237.1972 | 39 | 19
2022-07-26 21:00 | 30 | 540 | 30 | 2.88 | 3.15 | #REF! | 0 | 30 | 2.32 | 48.5568 | 抽水过程 | 0.562 | 4.1 | 238.2088
2022-07-26 21:00 | 0 | 540 |  | 2.88 |  | 0 | 0 |  | 2.32 | 0 | 第二落程 | 0 |  | 238.2088
2022-07-26 21:01 | 1 | 541 | 1 | 3.23 | 3.85 | 3.85 | 0.35 | 1 | 2.67 | 73.2672 | 抽水过程 | 0.848 | 3.8 | 238.2597 | 42 | 20
2022-07-26 21:02 | 1 | 542 | 2 | 3.51 | 3.6 | 7.45 | 0.28 | 2 | 2.95 | 73.2672 | 抽水过程 | 0.848 | 3.8 | 238.3106
2022-07-26 21:03 | 1 | 543 | 3 | 3.7 | 3.11 | 10.56 | 0.19 | 3 | 3.14 | 73.2672 | 抽水过程 | 0.848 | 3.8 | 238.3614
2022-07-26 21:04 | 1 | 544 | 4 | 3.85 | 2.67 | 13.23 | 0.15 | 4 | 3.29 | 73.2672 | 抽水过程 | 0.848 | 3.8 | 238.4123
2022-07-26 21:06 | 2 | 546 | 5 | 3.97 | 2.25 | 15.48 | 0.12 | 5 | 3.41 | 73.2672 | 抽水过程 | 0.848 | 3.8 | 238.5141
2022-07-26 21:08 | 2 | 548 | 6 | 4.07 | 2.07 | 17.55 | 0.1 | 6 | 3.51 | 73.2672 | 抽水过程 | 0.848 | 3.8 | 238.6158
2022-07-26 21:10 | 2 | 550 | 7 | 4.14 | 9.26 | 26.81 | 0.07 | 7 | 3.58 | 73.2672 | 抽水过程 | 0.848 | 3.8 | 238.7176
2022-07-26 21:15 | 5 | 555 | 8 | 4.23 | 7.15 | 33.96 | 0.09 | 8 | 3.67 | 73.2672 | 抽水过程 | 0.848 | 3.8 | 238.972
2022-07-26 21:20 | 5 | 560 | 9 | 4.29 | 6.41 | 40.37 | 0.06 | 9 | 3.73 | 73.2672 | 抽水过程 | 0.848 | 3.8 | 239.2264
2022-07-26 21:25 | 5 | 565 | 10 | 4.32 | 6.15 | 46.52 | 0.03 | 10 | 3.76 | 73.2672 | 抽水过程 | 0.848 | 3.8 | 239.4808
2022-07-26 21:30 | 5 | 570 | 11 | 4.34 | 5.78 | 52.3 | 0.02 | 11 | 3.78 | 73.2672 | 抽水过程 | 0.848 | 3.8 | 239.7352 | 36 | 19
2022-07-26 21:40 | 10 | 580 | 12 | 4.37 | 5.31 | 57.61 | 0.03 | 12 | 3.81 | 73.2672 | 抽水过程 | 0.848 | 3.8 | 240.244
2022-07-26 21:50 | 10 | 590 | 13 | 4.38 | 4.95 | 62.56 | 0.01 | 13 | 3.82 | 73.2672 | 抽水过程 | 0.848 | 3.8 | 240.7528
2022-07-26 22:00 | 10 | 600 | 14 | 4.4 | 4.55 | 67.11 | 0.02 | 14 | 3.84 | 73.2672 | 抽水过程 | 0.848 | 3.8 | 241.2616
2022-07-26 22:30 | 30 | 630 | 15 | 4.41 | 4.08 | 71.19 | 0.01 | 15 | 3.85 | 73.2672 | 抽水过程 | 0.848 | 3.8 | 242.788
2022-07-26 23:00 | 30 | 660 | 16 | 4.43 | 3.64 | 74.83 | 0.02 | 16 | 3.87 | 73.2672 | 抽水过程 | 0.848 | 3.8 | 244.3144
2022-07-26 23:30 | 30 | 690 | 17 | 4.44 | 3.2 | 78.03 | 0.01 | 17 | 3.88 | 73.2672 | 抽水过程 | 0.848 | 3.8 | 245.8408
2022-07-27 | 30 | 720 | 18 | 4.46 | 2.85 | 80.88 | 0.02 | 18 | 3.9 | 73.2672 | 抽水过程 | 0.848 | 3.8 | 247.3672 | 38 | 18
2022-07-27 00:30 | 30 | 750 | 19 | 4.47 | 2.54 | 83.42 | 0.01 | 19 | 3.91 | 73.2672 | 抽水过程 | 0.848 | 3.8 | 248.8936
2022-07-27 01:00 | 30 | 780 | 20 | 4.48 | 2.25 | 85.67 | 0.01 | 20 | 3.92 | 73.2672 | 抽水过程 | 0.848 | 3.8 | 250.42
2022-07-27 01:30 | 30 | 810 | 21 | 4.48 | 1.9 | 87.57 | 0 | 21 | 3.92 | 73.2672 | 抽水过程 | 0.848 | 3.8 | 251.9464
2022-07-27 02:00 | 30 | 840 | 22 | 4.48 | 1.67 | 89.24 | 0 | 22 | 3.92 | 73.2672 | 抽水过程 | 0.848 | 3.8 | 253.4728
2022-07-27 02:30 | 30 | 870 | 23 | 4.48 | 1.34 | 90.58 | 0 | 23 | 3.92 | 73.2672 | 抽水过程 | 0.848 | 3.8 | 254.9992
2022-07-27 03:00 | 30 | 900 | 24 | 4.48 | 0.95 | 91.53 | 0 | 24 | 3.92 | 73.2672 | 抽水过程 | 0.848 | 3.8 | 256.5256 | 40 | 16
2022-07-27 03:30 | 30 | 930 | 25 | 4.48 | 0.68 | 92.21 | 0 | 25 | 3.92 | 73.2672 | 抽水过程 | 0.848 | 3.8 | 258.052
2022-07-27 04:00 | 30 | 960 | 26 | 4.48 |  |  | 0 |  | 3.92 |  | 抽水过程 | 0.848 |  | 259.5784
2022-07-27 04:30 | 30 | 990 | 27 | 4.48 |  |  | 0 |  | 3.92 |  | 抽水过程 | 0.848 |  | 261.1048
2022-07-27 05:00 | 30 | 1020 | 28 | 4.48 |  |  | 0 |  | 3.92 |  | 抽水过程 | 0.848 |  | 262.6312
2022-07-27 05:30 | 30 | 1050 | 29 | 4.48 |  |  | 0 |  | 3.92 |  | 抽水过程 | 0.848 |  | 264.1576
2022-07-27 06:00 | 30 | 1080 | 30 | 4.48 |  |  | 0 |  | 3.92 |  | 抽水过程 | 0.848 |  | 265.684
2022-07-27 06:30 | 30 | 1110 | 31 | 4.48 |  |  | 0 |  | 3.92 |  | 抽水过程 | 0.848 |  | 267.2104
2022-07-27 07:00 | 30 | 1140 | 32 | 4.48 |  |  | 0 |  | 3.92 |  | 抽水过程 | 0.848 |  | 268.7368
2022-07-27 07:00 | 0 | 1140 |  | 4.46 |  | #REF! | 0 |  | 3.9 | 0 | 第三落程 | 0 |  | 268.7368
2022-07-27 07:01 | 1 | 1141 | 1 | 4.83 | 3.32 | #REF! | 0.37 | 1 | 4.27 | 90.2016 | 抽水过程 | 1.044 | 3.4 | 268.7994 | 41 | 19
2022-07-27 07:02 | 1 | 1142 | 2 | 5.12 | 2.67 | #REF! | 0.29 | 2 | 4.56 | 90.2016 | 抽水过程 | 1.044 | 3.4 | 268.8621
2022-07-27 07:03 | 1 | 1143 | 3 | 5.33 | 2.34 | #REF! | 0.21 | 3 | 4.77 | 90.2016 | 抽水过程 | 1.044 | 3.4 | 268.9247
2022-07-27 07:04 | 1 | 1144 | 4 | 5.49 | 2.05 | #REF! | 0.16 | 4 | 4.93 | 90.2016 | 抽水过程 | 1.044 | 3.4 | 268.9874
2022-07-27 07:03 | 2 | 1146 | 5 | 5.62 | 1.85 | #REF! | 0.13 | 5 | 5.06 | 90.2016 | 抽水过程 | 1.044 | 3.4 | 269.1126
2022-07-27 07:08 | 2 | 1148 | 6 | 5.73 | 1.63 | #REF! | 0.11 | 6 | 5.17 | 90.2016 | 抽水过程 | 1.044 | 3.4 | 269.2379
2022-07-27 07:10 | 2 | 1150 | 7 | 5.83 | 7.34 | #REF! | 0.1 | 7 | 5.27 | 90.2016 | 抽水过程 | 1.044 | 3.4 | 269.3632
2022-07-27 07:15 | 5 | 1155 | 8 | 5.93 | 5.46 | #REF! | 0.1 | 8 | 5.37 | 90.2016 | 抽水过程 | 1.044 | 3.4 | 269.6764
2022-07-27 07:20 | 5 | 1160 | 9 | 6 | 3.63 | #REF! | 0.07 | 9 | 5.44 | 90.2016 | 抽水过程 | 1.044 | 3.4 | 269.9896
2022-07-27 07:25 | 5 | 1165 | 10 | 6.04 | 3.05 | #REF! | 0.04 | 10 | 5.48 | 90.2016 | 抽水过程 | 1.044 | 3.4 | 270.3028
2022-07-27 07:30 | 5 | 1170 | 11 | 6.06 | 2.54 | #REF! | 0.02 | 11 | 5.5 | 90.2016 | 抽水过程 | 1.044 | 3.4 | 270.616 | 36 | 17
2022-07-27 07:40 | 10 | 1180 | 12 | 6.09 | 2.32 | #REF! | 0.03 | 12 | 5.53 | 90.2016 | 抽水过程 | 1.044 | 3.4 | 271.2424
2022-07-27 07:50 | 10 | 1190 | 13 | 6.1 | 2.1 | #REF! | 0.01 | 13 | 5.54 | 90.2016 | 抽水过程 | 1.044 | 3.4 | 271.8688
2022-07-27 08:00 | 10 | 1200 | 14 | 6.12 | 1.83 | #REF! | 0.02 | 14 | 5.56 | 90.2016 | 抽水过程 | 1.044 | 3.4 | 272.4952
2022-07-27 08:30 | 30 | 1230 | 15 | 6.13 | 1.61 | #REF! | 0.01 | 15 | 5.57 | 90.2016 | 抽水过程 | 1.044 | 3.4 | 274.3744
2022-07-27 09:00 | 30 | 1260 | 16 | 6.14 | 1.48 | #REF! | 0.01 | 16 | 5.58 | 90.2016 | 抽水过程 | 1.044 | 3.4 | 276.2536
2022-07-27 09:30 | 30 | 1290 | 17 | 6.15 | 1.27 | #REF! | 0.01 | 17 | 5.59 | 90.2016 | 抽水过程 | 1.044 | 3.4 | 278.1328 | 37 | 16
2022-07-27 10:00 | 30 | 1320 | 18 | 6.16 | 1.04 | #REF! | 0.01 | 18 | 5.6 | 90.2016 | 抽水过程 | 1.044 | 3.4 | 280.012
2022-07-27 10:30 | 30 | 1350 | 19 | 6.17 | 0.87 | #REF! | 0.01 | 19 | 5.61 | 90.2016 | 抽水过程 | 1.044 | 3.4 | 281.8912
2022-07-27 11:00 | 30 | 1380 | 20 | 6.18 | 0.65 | #REF! | 0.01 | 20 | 5.62 | 90.2016 | 抽水过程 | 1.044 | 3.4 | 283.7704
2022-07-27 11:30 | 30 | 1410 | 21 | 6.18 | 0.37 | #REF! | 0 | 21 | 5.62 | 90.2016 | 抽水过程 | 1.044 | 3.4 | 285.6496
2022-07-27 12:00 | 30 | 1440 | 22 | 6.18 | 0.13 | #REF! | 0 | 22 | 5.62 | 90.2016 | 抽水过程 | 1.044 | 3.4 | 287.5288 | 37 | 16
2022-07-27 12:30 | 30 | 1470 | 23 | 6.18 | 0.06 | #REF! | 0 | 23 | 5.62 | 90.2016 | 抽水过程 | 1.044 | 3.4 | 289.408
2022-07-27 13:00 | 30 | 1500 | 24 | 6.18 | 0.02 | #REF! | 0 | 24 | 5.62 | 90.2016 | 抽水过程 | 1.044 | 3.4 | 291.2872
2022-07-27 13:30 | 30 | 1530 | 25 | 6.18 | 0 | #REF! | 0 | 25 | 5.62 | 90.2016 | 抽水过程 | 1.044 | 3.4 | 293.1664
2022-07-27 14:00 | 30 | 1560 | 26 | 6.18 |  |  | 0 |  | 5.62 |  | 抽水过程 | 1.044 |  | 295.0456
2022-07-27 14:30 | 30 | 1590 | 27 | 6.18 |  |  | 0 |  | 5.62 |  | 抽水过程 | 1.044 |  | 296.9248
2022-07-27 15:00 | 30 | 1620 | 28 | 6.18 |  |  | 0 |  | 5.62 |  | 抽水过程 | 1.044 |  | 298.804
2022-07-27 15:30 | 30 | 1650 | 29 | 6.18 |  |  | 0 |  | 5.62 |  | 抽水过程 | 1.044 |  | 300.6832
2022-07-27 16:00 | 30 | 1680 | 30 | 6.18 |  |  | 0 |  | 5.62 |  | 抽水过程 | 1.044 |  | 302.5624
2022-07-27 16:00 | 0 | 1680 |  | 6.18 |  | 49.63 | 0 |  | 5.62 |  | 恢复水位过程
2022-07-27 16:01 | 1 | 1681 | 1 | 4.94 | 4.15 | 45.48 | 1.24 | 1 | 4.38 |  | 恢复水位过程
2022-07-27 16:02 | 1 | 1682 | 2 | 3.98 | 1.9 | 43.58 | 0.96 | 2 | 3.42 |  | 恢复水位过程
2022-07-27 16:03 | 1 | 1683 | 3 | 3.29 | 1.65 | 41.93 | 0.69 | 3 | 2.73 |  | 恢复水位过程
2022-07-27 16:04 | 1 | 1684 | 4 | 2.77 | 1.43 | 40.5 | 0.52 | 4 | 2.21 |  | 恢复水位过程
2022-07-27 16:06 | 2 | 1686 | 5 | 2.29 | 2.38 | 38.12 | 0.48 | 5 | 1.73 |  | 恢复水位过程
2022-07-27 16:08 | 2 | 1688 | 6 | 1.94 | 2.17 | 35.95 | 0.35 | 6 | 1.38 |  | 恢复水位过程
2022-07-27 16:10 | 2 | 1690 | 7 | 1.7 | 2.01 | 33.94 | 0.24 | 7 | 1.14 |  | 恢复水位过程
2022-07-27 16:15 | 5 | 1695 | 8 | 1.38 | 5.32 | 28.62 | 0.32 | 8 | 0.82 |  | 恢复水位过程
2022-07-27 16:20 | 5 | 1700 | 9 | 1.16 | 5.05 | 23.57 | 0.22 | 9 | 0.6 |  | 恢复水位过程
2022-07-27 16:25 | 5 | 1705 | 10 | 1.03 | 4.73 | 18.84 | 0.13 | 10 | 0.47 |  | 恢复水位过程
2022-07-27 16:30 | 5 | 1710 | 11 | 0.96 | 4.15 | 14.69 | 0.07 | 11 | 0.4 |  | 恢复水位过程
2022-07-27 16:40 | 10 | 1720 | 12 | 0.87 | 2.16 | 12.53 | 0.09 | 12 | 0.31 |  | 恢复水位过程
2022-07-27 16:50 | 10 | 1730 | 13 | 0.81 | 1.65 | 10.88 | 0.06 | 13 | 0.25 |  | 恢复水位过程
2022-07-27 17:00 | 10 | 1740 | 14 | 0.77 | 1.34 | 9.54 | 0.04 | 14 | 0.21 |  | 恢复水位过程
2022-07-27 17:20 | 20 | 1760 | 15 | 0.73 | 2.47 | 7.07 | 0.04 | 15 | 0.17 |  | 恢复水位过程
2022-07-27 17:40 | 20 | 1780 | 16 | 0.69 | 2.05 | 5.02 | 0.04 | 16 | 0.13 |  | 恢复水位过程
2022-07-27 18:00 | 20 | 1800 | 17 | 0.67 | 1.38 | 3.64 | 0.02 | 17 | 0.11 |  | 恢复水位过程
2022-07-27 18:30 | 30 | 1830 | 18 | 0.63 | 0.83 | 2.81 | 0.04 | 18 | 0.07 |  | 恢复水位过程
2022-07-27 19:00 | 30 | 1860 | 19 | 0.61 | 0.57 | 2.24 | 0.02 | 19 | 0.05 |  | 恢复水位过程
2022-07-27 19:30 | 30 | 1890 | 20 | 0.59 | 0.38 | 1.86 | 0.02 | 20 | 0.03 |  | 恢复水位过程
2022-07-27 20:00 | 30 | 1920 | 21 | 0.59 | 0.26 | 1.6 | 0 | 21 | 0.03 |  | 恢复水位过程
2022-07-27 20:30 | 30 | 1950 | 22 | 0.58 | 0.22 | 1.38 | 0.01 | 22 | 0.02 |  | 恢复水位过程
2022-07-27 21:00 | 30 | 1980 | 23 | 0.57 | 0.2 | 1.18 | 0.01 | 23 | 0.01 |  | 恢复水位过程
2022-07-27 21:30 | 30 | 2010 | 24 | 0.56 | 0.19 | 0.99 | 0.01 | 24 | 0 |  | 恢复水位过程
2022-07-27 22:00 | 30 | 2040 | 25 | 0.56 | 0.17 | 0.82 | 0 | 25 | 0 |  | 恢复水位过程
2022-07-27 22:30 | 30 | 2070 | 26 | 0.56 | 0.16 | 0.66 | 0.01 | 26 | 0 |  | 恢复水位过程
2022-07-27 23:00 | 30 | 2100 | 27 | 0.56 | 0.14 | 0.52 | 0 | 27 | 0 |  | 恢复水位过程
2022-07-27 23:30 | 30 | 2130 | 28 | 0.56 | 0.12 | 0.4 | 0 | 28 | 0 |  | 恢复水位过程
2022-07-28 | 30 | 2160 | 29 | 0.56 | 0.11 | 0.29 | 0 | 29 | 0 |  | 恢复水位过程
2022-07-28 00:30 | 30 | 2190 | 30 | 0.56 |  |  | 0 |  | 0 |  | 恢复水位过程
2022-07-28 01:00 | 30 | 2220 | 31 | 0.56 |  |  | 0 |  | 0 |  | 恢复水位过程
2022-07-28 01:30 | 30 | 2250 | 32 | 0.56 |  |  | 0 |  | 0 |  | 恢复水位过程
2022-07-28 02:00 | 30 | 2280 | 33 | 0.56 |  |  | 0 |  | 0 |  | 恢复水位过程
2022-07-28 02:30 | 30 | 2310 | 34 | 0.56 |  |  | 0 |  | 0 |  | 恢复水位过程
2022-07-28 03:00 | 30 | 2340 | 35 | 0.56 |  |  | 0 |  | 0 |  | 恢复水位过程
2022-07-28 03:30 | 30 | 2370 | 36 | 0.56 |  |  | 0 |  | 0 |  | 恢复水位过程
2022-07-28 04:00 | 30 | 2400 | 37 | 0.56 |  |  | 0 |  | 0 |  | 恢复水位过程

## 静水位观测
观测时间 | 相隔时间 | 累计时间 t | 累计时间 t | 静止水位
| min | min | h | m
2020-08-18 17:30 | 0 | 0 | 0 | 0.3
2020-08-18 17:31 | 1 | 1 | 0.016667 | 0.97 | 0.67 | 0.51 | 1.2427 | 1.24
2020-08-18 17:32 | 1 | 2 | 0.033333 | 1.49 | 0.52 | 0.4 | 0.96449 | 0.96
2020-08-18 17:33 | 1 | 3 | 0.05 | 1.86 | 0.37 | 0.28 | 0.68627 | 0.69
2020-08-18 17:34 | 1 | 4 | 0.066667 | 2.09 | 0.23 | 0.22 | 0.4266 | 0.43
2020-08-18 17:36 | 2 | 6 | 0.1 | 2.36 | 0.27 | 0.18 | 0.50079 | 0.5
2020-08-18 17:38 | 2 | 8 | 0.13333 | 2.55 | 0.19 | 0.15 | 0.35241 | 0.35
2020-08-18 17:40 | 2 | 10 | 0.16667 | 2.68 | 0.13 | 0.1 | 0.24112 | 0.24
2020-08-18 17:45 | 5 | 15 | 0.25 | 2.85 | 0.17 | 0.13 | 0.31531 | 0.32
2020-08-18 17:50 | 5 | 20 | 0.33333 | 2.97 | 0.12 | 0.09 | 0.22257 | 0.22
2020-08-18 17:55 | 5 | 25 | 0.41667 | 3.04 | 0.07 | 0.05 | 0.12983 | 0.13
2020-08-18 18:00 | 5 | 30 | 0.5 | 3.08 | 0.04 | 0.03 | 0.074191 | 0.07
2020-08-18 18:10 | 10 | 40 | 0.66667 | 3.13 | 0.05 | 0.04 | 0.092739 | 0.09
2020-08-18 18:20 | 10 | 50 | 0.83333 | 3.16 | 0.03 | 0.02 | 0.055644 | 0.06
2020-08-18 18:30 | 10 | 60 | 1 | 3.18 | 0.02 | 0.03 | 0.037096 | 0.04
2020-08-18 18:50 | 20 | 80 | 1.3333 | 3.2 | 0.02 | 0.02 | 0.037096 | 0.04
2020-08-18 19:10 | 20 | 100 | 1.6667 | 3.22 | 0.02 | 0.02 | 0.037096 | 0.04
2020-08-18 19:30 | 20 | 120 | 2 | 3.23 | 0.01 | 0.01 | 0.018548 | 0.02
2020-08-18 20:00 | 30 | 150 | 2.5 | 3.25 | 0.02 | 0.02 | 0.037096 | 0.04
2020-08-18 20:30 | 30 | 180 | 3 | 3.26 | 0.01 | 0.01 | 0.018548 | 0.02
2020-08-18 21:00 | 30 | 210 | 3.5 | 3.27 | 0.01 | 0.01 | 0.018548 | 0.02
2020-08-18 21:30 | 30 | 240 | 4 | 3.27 | 0 |  | 0 | 0
2020-08-18 22:00 | 30 | 270 | 4.5 | 3.28 | 0.01 |  | 0.018548 | 0.02
2020-08-18 22:30 | 30 | 300 | 5 | 3.28 | 0 |  | 0 | 0
2020-08-18 23:00 | 30 | 330 | 5.5 | 3.29 | 0.01 |  | 0 | 0
2020-08-18 23:30 | 30 | 360 | 6 | 3.29 | 0 |  | 0 | 0
2020-08-19 | 30 | 390 | 6.5 | 3.29 | 0 |  | 0 | 0
2020-08-19 00:30 | 30 | 420 | 7 | 3.3 | 0.01 |  | 0 | 0
2020-08-19 01:00 | 30 | 450 | 7.5 | 3.3 | 0 |  | 0 | 0
2020-08-19 01:30 | 30 | 480 | 8 | 3.3 | 0 |  | 0 | 0
2020-08-19 02:00 | 30 | 510 | 8.5 | 3.31 | 0.01 |  | 0 | 0
2020-08-19 02:30 | 30 | 540 | 9 | 3.31 | 0 |  | 0 | 0
2020-08-19 03:00 | 30 | 570 | 9.5 | 3.31 | 0 |  | 0 | 0
2020-08-19 03:30 | 30 | 600 | 10 | 3.32 | 0.01 |  | 0 | 0
2020-08-19 04:00 | 30 | 630 | 10.5 | 3.32 | 0 |  | 0 | 0
2020-08-19 04:30 | 30 | 660 | 11 | 3.32 | 0 |  | 0 | 0
2020-08-19 05:00 | 30 | 690 | 11.5 | 3.32 | 0 |  | 0 | 0
2020-08-19 05:30 | 30 | 720 | 12 | 3.33 | 0.01 |  | 0 | 0
2020-08-19 06:00 | 30 | 750 | 12.5 | 3.33 | 0 |  | 0 | 0
2020-08-19 06:30 | 30 | 780 | 13 | 3.33 | 0 |  | 0 | 0
2020-08-19 07:00 | 30 | 810 | 13.5 | 3.33 | 0 |  | 0 | 0
2020-08-19 07:30 | 30 | 840 | 14 | 3.33 | 0 |  | 0 | 0
2020-08-19 08:00 | 30 | 870 | 14.5 | 3.33 | 0 |  | 0 | 0
2020-08-19 08:30 | 30 | 900 | 15 | 3.33 | 0 |  | 0 | 0
2020-08-19 09:00 | 30 | 930 | 15.5 | 3.33 | 0 |  | 0 | 0

## Sheet2
0.67 | 0.737 | 0.74
0.52 | 0.572 | 0.57
0.37 | 0.407 | 0.41
0.27 | 0.297 | 0.3
0.23 | 0.253 | 0.25
0.19 | 0.209 | 0.21
0.17 | 0.187 | 0.19
0.13 | 0.143 | 0.14
0.12 | 0.132 | 0.13
0.07 | 0.077 | 0.08
0.05 | 0.055 | 0.06
0.04 | 0.044 | 0.04
0.03 | 0.033 | 0.03
0.02 | 0.022 | 0.02
0.02 | 0.022 | 0.02
0.02 | 0.022 | 0.02
0.02 | 0.022 | 0.02
0.01 | 0.011 | 0.01
0.01 | 0.011 | 0.01
0.01 | 0.011 | 0.01
0 | 0 | 0

## Sheet3
0 | 0
0.26 | 0.26
0.16 | 0.42
0.13 | 0.55
0.08 | 0.63
0.1 | 0.73
0.09 | 0.82
0.08 | 0.9
0.07 | 0.97
0.04 | 1.01
0.03 | 1.04
0.01 | 1.05
0.01 | 1.06
0.01 | 1.07
0 | 1.07
0.01 | 1.08
0 | 1.08
0 | 1.08
0.01 | 1.09
0.01 | 1.1
0 | 1.1
0 | 1.1
0 | 1.1
0 | 1.1
0 | 1.1
0 | 1.1
0 | 1.1
0 | 1.1
0 | 1.1
0 | 1.1
0 | 1.1
0 | 1.1
0.26 | 1.36
0.2 | 1.56
0.14 | 1.7
0.12 | 1.82
0.1 | 1.92
0.07 | 1.99
0.05 | 2.04
0.06 | 2.1
0.04 | 2.14
0.03 | 2.17
0.01 | 2.18
0.02 | 2.2
0.01 | 2.21
0.01 | 2.22
0.01 | 2.23
0.01 | 2.24
0 | 2.24
0 | 2.24
0 | 2.24
0 | 2.24
0 | 2.24
0 | 2.24
0 | 2.24
0 | 2.24
0 | 2.24
0 | 2.24
0 | 2.24
0 | 2.24
0 | 2.24
0 | 2.24
0 | 2.24
0 | 2.24
0 | 2.24
0.24 | 2.48
0.19 | 2.67
0.13 | 2.8
0.08 | 2.88
0.1 | 2.98
0.07 | 3.05
0.05 | 3.1
0.06 | 3.16
0.04 | 3.2
0.03 | 3.23
0.01 | 3.24
0.02 | 3.26
0.01 | 3.27
0.01 | 3.28
0.01 | 3.29
0.01 | 3.3
0 | 3.3
0.01 | 3.31
0 | 3.31
0 | 3.31
0 | 3.31
0 | 3.31
0 | 3.31
0 | 3.31
0 | 3.31
0 | 3.31
0 | 3.31
0 | 3.31
0 | 3.31
0 | 3.31
0 | 3.31
0.74 | 2.57
0.57 | 2
0.41 | 1.59
0.3 | 1.29
0.25 | 1.04
0.21 | 0.83
0.19 | 0.64
0.14 | 0.5
0.13 | 0.37
0.08 | 0.29
0.06 | 0.23
0.04 | 0.19
0.03 | 0.16
0.02 | 0.14
0.02 | 0.12
0.03 | 0.09
0.02 | 0.07
0.01 | 0.06
0.01 | 0.05
0.01 | 0.04
0 | 0.04
0.01 | 0.03
0.01 | 0.02
0.01 | 0.01
0 | 0.01
0.01 | 5.2389e-16
0 | 5.2389e-16
0 | 5.2389e-16
0 | 5.2389e-16
0 | 5.2389e-16
0 | 5.2389e-16
0 | 5.2389e-16
0 | 5.2389e-16
0 | 5.2389e-16
0 | 5.2389e-16